## 进度
激光焊接下位软件项目推进时间表
|  |  | 数据更新日期： |  | 2023-03-03
项目推进计划
序号 | 项目名称
|  | 工作细分 | 开始日期 | 时间周期 | 结束日期 | 责任人 | 当前进度百分比
1 | 项目前期准备工作 | 熟悉电气图纸，了解机械结构、电气硬件配置 | 2023-02-10 | 2 | 2023-02-11 | 刘华威 | 100%
2 |  | 整理并命名IO变量、轴变量 | 2023-02-16 | 2 | 2023-02-17 | 刘华威 | 100%
3 |  | 设备分模块分析控制逻辑并画流程图 | 2023-02-20 | 1 | 2023-02-20 | 刘华威 | 100%
4 | 软件开发及测试 | 搭建下位机软件程序框架 | 2023-02-21 | 1 | 2023-02-21 | 刘华威 | 100%
5 |  | 整理设备所需命令、参数、状态 | 2023-02-22 | 1 | 2023-02-22 | 刘华威 | 90%
6 |  | 轴使能程序、轴绝对运动、相对运动、Jog点动程序 | 2023-02-23 | 1 | 2023-02-23 | 刘华威 | 100%
7 |  | 轴报警、读取轴状态、IO映射程序 | 2023-02-24 | 1 | 2023-02-24 | 刘华威 | 100%
8 |  | 轴回零程序 | 2023-02-25 | 2 | 2023-02-26 | 刘华威 | 90%
9 |  | 龙门耦合程序、龙门拍照、焊接程序 | 2023-02-27 | 2 | 2023-02-28 | 刘华威 | 100%
10 |  | 物料自动化进出程序 | 2023-03-01 | 1 | 2023-03-01 | 刘华威 | 100%
11 |  | R2R模组卷径计算，恒定收放卷速度计算 | 2023-03-02 | 1 | 2023-03-02 | 刘华威 | 100%
12 |  | R2R拉膜自动纠偏程序 | 2023-03-03 | 1 | 2023-03-03 | 刘华威 | 100%
13 |  | R2R放卷收卷联动拉膜程序 | 2023-03-04 | 1 | 2023-03-04 | 刘华威 | 100%
14 |  | 完善报警与保护 | 2023-03-05 | 1 | 2023-03-05 | 刘华威 | 1%
15 | 软件的调试及优化 | 扫描IO硬件、软件与硬件绑定 | 2023-03-10 | 1 | 2023-03-10 | 刘华威 | 0%
16 |  | 测试IO、测试轴点动 | 2023-03-11 | 2 | 2023-03-12 | 刘华威 | 0%
17 |  | 自动化调试 | 2023-03-13 | 8 | 2023-03-20 | 刘华威 | 0%
18 | 项目完结工作 | 软著编写及启动发布流程 | 3月26 | 8 | 2023-04-03 | 刘华威 | 0%
19 |  | 软件相关文件整理及归档 | 2023-04-04 | 5 | 2023-04-08 | 刘华威 | 0%

## IO变量
|  | (* | EL1889-A | *) |  |  | (* | EL2889-A | *) |  |  |  | (* | EL1889-A | *) |  |  |  |  | (* | EL2889-A | *)
Pause | :BOOL; | (* | 暂停按钮 | *) | PauseLight | :BOOL; | (* | 暂停按钮指示灯 | *) | stInput. | Pause | :=EL1889[1,1]; | (* | 暂停按钮 | *) | EL2889[1,1]:= | stOutput. | PauseLight | ; | (* | 暂停按钮指示灯 | *)
Mute | :BOOL; | (* | 报警消音按钮 | *) | MuteLight | :BOOL; | (* | 报警消音指示灯 | *) | stInput. | Mute | :=EL1889[1,2]; | (* | 报警消音按钮 | *) | EL2889[1,2]:= | stOutput. | MuteLight | ; | (* | 报警消音指示灯 | *)
AirPress | :BOOL; | (* | 总气压表 | *) | yellowLight | :BOOL; | (* | 三色灯-黄灯 | *) | stInput. | AirPress | :=EL1889[1,3]; | (* | 总气压表 | *) | EL2889[1,3]:= | stOutput. | yellowLight | ; | (* | 三色灯-黄灯 | *)
SafeDoor1 | :BOOL; | (* | 安全门开关1 | *) | greenLight | :BOOL; | (* | 三色灯-绿灯 | *) | stInput. | SafeDoor1 | :=EL1889[1,4]; | (* | 安全门开关1 | *) | EL2889[1,4]:= | stOutput. | greenLight | ; | (* | 三色灯-绿灯 | *)
SafeDoor2 | :BOOL; | (* | 安全门开关2 | *) | redLight | :BOOL; | (* | 三色灯-红灯 | *) | stInput. | SafeDoor2 | :=EL1889[1,5]; | (* | 安全门开关2 | *) | EL2889[1,5]:= | stOutput. | redLight | ; | (* | 三色灯-红灯 | *)
SafeDoor3 | :BOOL; | (* | 安全门开关3 | *) | Buzzer | :BOOL; | (* | 三色灯-蜂鸣器 | *) | stInput. | SafeDoor3 | :=EL1889[1,6]; | (* | 安全门开关3 | *) | EL2889[1,6]:= | stOutput. | Buzzer | ; | (* | 三色灯-蜂鸣器 | *)
SafeDoor4 | :BOOL; | (* | 安全门开关4 | *) | LedLight | :BOOL; | (* | 照明灯 | *) | stInput. | SafeDoor4 | :=EL1889[1,7]; | (* | 安全门开关4 | *) | EL2889[1,7]:= | stOutput. | LedLight | ; | (* | 照明灯 | *)
SafeDoor5 | :BOOL; | (* | 安全门开关5 | *) | Reserve1_8 | :BOOL; | (* | 预留 | *) | stInput. | SafeDoor5 | :=EL1889[1,8]; | (* | 安全门开关5 | *) | EL2889[1,8]:= | stOutput. | Reserve1_8 | ; | (* | 预留 | *)
SafeDoor6 | :BOOL; | (* | 安全门开关6 | *) | Reserve1_9 | :BOOL; | (* | 预留 | *) | stInput. | SafeDoor6 | :=EL1889[1,9]; | (* | 安全门开关6 | *) | EL2889[1,9]:= | stOutput. | Reserve1_9 | ; | (* | 预留 | *)
SafeDoor7 | :BOOL; | (* | 安全门开关7 | *) | Reserve1_10 | :BOOL; | (* | 预留 | *) | stInput. | SafeDoor7 | :=EL1889[1,10]; | (* | 安全门开关7 | *) | EL2889[1,10]:= | stOutput. | Reserve1_10 | ; | (* | 预留 | *)
SafeDoor8 | :BOOL; | (* | 安全门开关8 | *) | Reserve1_11 | :BOOL; | (* | 预留 | *) | stInput. | SafeDoor8 | :=EL1889[1,11]; | (* | 安全门开关8 | *) | EL2889[1,11]:= | stOutput. | Reserve1_11 | ; | (* | 预留 | *)
Mark3_Status | :BOOL; | (* | 打标状态信号3 | *) | Reserve1_12 | :BOOL; | (* | 预留 | *) | stInput. | Mark3_Status | :=EL1889[1,12]; | (* | 打标状态信号3 | *) | EL2889[1,12]:= | stOutput. | Reserve1_12 | ; | (* | 预留 | *)
Mark4_Status | :BOOL; | (* | 打标状态信号4 | *) | Reserve1_13 | :BOOL; | (* | 预留 | *) | stInput. | Mark4_Status | :=EL1889[1,13]; | (* | 打标状态信号4 | *) | EL2889[1,13]:= | stOutput. | Reserve1_13 | ; | (* | 预留 | *)
Mark5_Status | :BOOL; | (* | 打标状态信号5 | *) | Reserve1_14 | :BOOL; | (* | 预留 | *) | stInput. | Mark5_Status | :=EL1889[1,14]; | (* | 打标状态信号5 | *) | EL2889[1,14]:= | stOutput. | Reserve1_14 | ; | (* | 预留 | *)
Mark6_Status | :BOOL; | (* | 打标状态信号6 | *) | Reserve1_15 | :BOOL; | (* | 预留 | *) | stInput. | Mark6_Status | :=EL1889[1,15]; | (* | 打标状态信号6 | *) | EL2889[1,15]:= | stOutput. | Reserve1_15 | ; | (* | 预留 | *)
Mark7_Status | :BOOL; | (* | 打标状态信号7 | *) | Reserve1_16 | :BOOL; | (* | 预留 | *) | stInput. | Mark7_Status | :=EL1889[1,16]; | (* | 打标状态信号7 | *) | EL2889[1,16]:= | stOutput. | Reserve1_16 | ; | (* | 预留 | *)
|  | (* | EL1889-B | *) |  |  | (* | EL2889-B | *) |  |  |  | (* | EL1889-B | *) |  |  |  | ; | (* | EL2889-B | *)
SaftyGrating1 | :BOOL; | (* | 光栅感应1 | *) | Mark1Start | :BOOL; | (* | 打标卡1启动 | *) | stInput. | SaftyGrating1 | :=EL1889[2,1]; | (* | 光栅感应1 | *) | EL2889[2,1]:= | stOutput. | Mark1Start | ; | (* | 打标卡1启动 | *)
SaftyGrating2 | :BOOL; | (* | 光栅感应2 | *) | Mark2Start | :BOOL; | (* | 打标卡2启动 | *) | stInput. | SaftyGrating2 | :=EL1889[2,2]; | (* | 光栅感应2 | *) | EL2889[2,2]:= | stOutput. | Mark2Start | ; | (* | 打标卡2启动 | *)
SaftyGrating3 | :BOOL; | (* | 光栅感应3 | *) | Gantry1Light | :BOOL; | (* |  | *) | stInput. | SaftyGrating3 | :=EL1889[2,3]; | (* | 光栅感应3 | *) | EL2889[2,3]:= | stOutput. | Gantry1Light | ; | (* | 龙门1光源 | *)
SaftyGrating4 | :BOOL; | (* | 光栅感应4 | *) | Gantry2Light | :BOOL; | (* | 龙门2光源 | *) | stInput. | SaftyGrating4 | :=EL1889[2,4]; | (* | 光栅感应4 | *) | EL2889[2,4]:= | stOutput. | Gantry2Light | ; | (* | 龙门2光源 | *)
Reserve2_5 | :BOOL; | (* | 预留 | *) | InBeltMotorFw | :BOOL; | (* | 入口流水线电机正转 | *) | stInput. | Reserve2_5 | :=EL1889[2,5]; | (* | 预留 | *) | EL2889[2,5]:= | stOutput. | InBeltMotorFw | ; | (* | 入口流水线电机正转 | *)
UpStreamReady | :BOOL; | (* | 上游准备好 | *) | InBeltMotorBw | :BOOL; | (* | 入口流水线电机反转 | *) | stInput. | UpStreamReady | :=EL1889[2,6]; | (* | 上游准备好 | *) | EL2889[2,6]:= | stOutput. | InBeltMotorBw | ; | (* | 入口流水线电机反转 | *)
UpStreamAlm | :BOOL; | (* | 上游故障 | *) | MidBeltMotorFw | :BOOL; | (* | 中间流水线电机正转 | *) | stInput. | UpStreamAlm | :=EL1889[2,7]; | (* | 上游故障 | *) | EL2889[2,7]:= | stOutput. | MidBeltMotorFw | ; | (* | 中间流水线电机正转 | *)
DownStreamAllow | :BOOL; | (* | 下游允许 | *) | MidBeltMotorBw | :BOOL; | (* | 中间流水线电机反转 | *) | stInput. | DownStreamAllow | :=EL1889[2,8]; | (* | 下游允许 | *) | EL2889[2,8]:= | stOutput. | MidBeltMotorBw | ; | (* | 中间流水线电机反转 | *)
DownStreamAlm | :BOOL; | (* | 下游故障 | *) | OutBeltMotorFw | :BOOL; | (* | 出口流水线电机正转 | *) | stInput. | DownStreamAlm | :=EL1889[2,9]; | (* | 下游故障 | *) | EL2889[2,9]:= | stOutput. | OutBeltMotorFw | ; | (* | 出口流水线电机正转 | *)
Mark8_Status | :BOOL; | (* | 打标状态信号8 | *) | OutBeltMotorBw | :BOOL; | (* | 出口流水线电机反转 | *) | stInput. | Mark8_Status | :=EL1889[2,10]; | (* | 打标状态信号8 | *) | EL2889[2,10]:= | stOutput. | OutBeltMotorBw | ; | (* | 出口流水线电机反转 | *)
Mark9_Status | :BOOL; | (* | 打标状态信号9 | *) | AllowToUp | :BOOL; | (* | 允许上游进料 | *) | stInput. | Mark9_Status | :=EL1889[2,11]; | (* | 打标状态信号9 | *) | EL2889[2,11]:= | stOutput. | AllowToUp | ; | (* | 允许上游进料 | *)
Mark10_Status | :BOOL; | (* | 打标状态信号10 | *) | AlmToUp | :BOOL; | (* | 故障输出至上游 | *) | stInput. | Mark10_Status | :=EL1889[2,12]; | (* | 打标状态信号10 | *) | EL2889[2,12]:= | stOutput. | AlmToUp | ; | (* | 故障输出至上游 | *)
Mark11_Status | :BOOL; | (* | 打标状态信号11 | *) | ReadyToDown | :BOOL; | (* | 本机准备好至下游 | *) | stInput. | Mark11_Status | :=EL1889[2,13]; | (* | 打标状态信号11 | *) | EL2889[2,13]:= | stOutput. | ReadyToDown | ; | (* | 本机准备好至下游 | *)
Mark12_Status | :BOOL; | (* | 打标状态信号12 | *) | AlmToDown | :BOOL; | (* | 故障输出至下游 | *) | stInput. | Mark12_Status | :=EL1889[2,14]; | (* | 打标状态信号12 | *) | EL2889[2,14]:= | stOutput. | AlmToDown | ; | (* | 故障输出至下游 | *)
StationA_CycleVac2Ok | :BOOL; | (* | 升降平台A沿边负压检测2 | *) | Gantry1LaserEnable | :BOOL; | (* | 龙门1激光器使能 | *) | stInput. | StationA_CycleVac2Ok | :=EL1889[2,15]; | (* | 升降平台A沿边负压检测2 | *) | EL2889[2,15]:= | stOutput. | Gantry1LaserEnable | ; | (* | 龙门1激光器使能 | *)
StationB_CycleVac2Ok | :BOOL; | (* | 升降平台B沿边负压检测2 | *) | Gantry2LaserEnable | :BOOL; | (* | 龙门2激光器使能 | *) | stInput. | StationB_CycleVac2Ok | :=EL1889[2,16]; | (* | 升降平台B沿边负压检测2 | *) | EL2889[2,16]:= | stOutput. | Gantry2LaserEnable | ; | (* | 龙门2激光器使能 | *)
|  | (* | EL1889-C | *) |  |  | (* | EL2889-C | *) |  |  |  | (* | EL1889-C | *) |  |  |  | ; | (* | EL2889-C | *)
Gantry1Sensor1 | :BOOL; | (* | 龙门1光敏检测1 | *) | InPressCyl1 | :BOOL; | (* | 入口压膜气缸1电磁阀 | *) | stInput. | Gantry1Sensor1 | :=EL1889[3,1]; | (* | 龙门1光敏检测1 | *) | EL2889[3,1]:= | stOutput. | InPressCyl1 | ; | (* | 入口压膜气缸1电磁阀 | *)
Gantry1Sensor2 | :BOOL; | (* | 龙门1光敏检测2 | *) | InPressCyl2 | :BOOL; | (* | 入口压膜气缸2电磁阀 | *) | stInput. | Gantry1Sensor2 | :=EL1889[3,2]; | (* | 龙门1光敏检测2 | *) | EL2889[3,2]:= | stOutput. | InPressCyl2 | ; | (* | 入口压膜气缸2电磁阀 | *)
Gantry1Sensor3 | :BOOL; | (* | 龙门1光敏检测3 | *) | MidPressCyl | :BOOL; | (* | 中间压膜气缸电磁阀 | *) | stInput. | Gantry1Sensor3 | :=EL1889[3,3]; | (* | 龙门1光敏检测3 | *) | EL2889[3,3]:= | stOutput. | MidPressCyl | ; | (* | 中间压膜气缸电磁阀 | *)
Gantry1Sensor4 | :BOOL; | (* | 龙门1光敏检测4 | *) | OutPressCyl | :BOOL; | (* | 出口压膜气缸电磁阀 | *) | stInput. | Gantry1Sensor4 | :=EL1889[3,4]; | (* | 龙门1光敏检测4 | *) | EL2889[3,4]:= | stOutput. | OutPressCyl | ; | (* | 出口压膜气缸电磁阀 | *)
Gantry1Sensor5 | :BOOL; | (* | 龙门1光敏检测5 | *) | StationA_AlignCyl1 | :BOOL; | (* | A侧托盘横向打齐气缸电磁阀 | *) | stInput. | Gantry1Sensor5 | :=EL1889[3,5]; | (* | 龙门1光敏检测5 | *) | EL2889[3,5]:= | stOutput. | StationA_AlignCyl1 | ; | (* | A侧托盘横向打齐气缸电磁阀 | *)
Gantry1Sensor6 | :BOOL; | (* | 龙门1光敏检测6 | *) | StationA_AlignCyl3 | :BOOL; | (* | A侧托盘入口打齐气缸电磁阀 | *) | stInput. | Gantry1Sensor6 | :=EL1889[3,6]; | (* | 龙门1光敏检测6 | *) | EL2889[3,6]:= | stOutput. | StationA_AlignCyl3 | ; | (* | A侧托盘入口打齐气缸电磁阀 | *)
Gantry2Sensor1 | :BOOL; | (* | 龙门2光敏检测1 | *) | StationA_AlignCyl4 | :BOOL; | (* | A侧托盘出口打齐气缸电磁阀 | *) | stInput. | Gantry2Sensor1 | :=EL1889[3,7]; | (* | 龙门2光敏检测1 | *) | EL2889[3,7]:= | stOutput. | StationA_AlignCyl4 | ; | (* | A侧托盘出口打齐气缸电磁阀 | *)
Gantry2Sensor2 | :BOOL; | (* | 龙门2光敏检测2 | *) | StationB_AlignCyl1 | :BOOL; | (* | B侧托盘横向打齐气缸电磁阀 | *) | stInput. | Gantry2Sensor2 | :=EL1889[3,8]; | (* | 龙门2光敏检测2 | *) | EL2889[3,8]:= | stOutput. | StationB_AlignCyl1 | ; | (* | B侧托盘横向打齐气缸电磁阀 | *)
Gantry2Sensor3 | :BOOL; | (* | 龙门2光敏检测3 | *) | StationB_AlignCyl3 | :BOOL; | (* | B侧托盘入口打齐气缸电磁阀 | *) | stInput. | Gantry2Sensor3 | :=EL1889[3,9]; | (* | 龙门2光敏检测3 | *) | EL2889[3,9]:= | stOutput. | StationB_AlignCyl3 | ; | (* | B侧托盘入口打齐气缸电磁阀 | *)
Gantry2Sensor4 | :BOOL; | (* | 龙门2光敏检测4 | *) | StationB_AlignCyl4 | :BOOL; | (* | B侧托盘出口打齐气缸电磁阀 | *) | stInput. | Gantry2Sensor4 | :=EL1889[3,10]; | (* | 龙门2光敏检测4 | *) | EL2889[3,10]:= | stOutput. | StationB_AlignCyl4 | ; | (* | B侧托盘出口打齐气缸电磁阀 | *)
Gantry2Sensor5 | :BOOL; | (* | 龙门2光敏检测5 | *) | Reserve3_11 | :BOOL; | (* | 预留 | *) | stInput. | Gantry2Sensor5 | :=EL1889[3,11]; | (* | 龙门2光敏检测5 | *) | EL2889[3,11]:= | stOutput. | Reserve3_11 | ; | (* | 预留 | *)
Gantry2Sensor6 | :BOOL; | (* | 龙门2光敏检测6 | *) | Reserve3_12 | :BOOL; | (* | 预留 | *) | stInput. | Gantry2Sensor6 | :=EL1889[3,12]; | (* | 龙门2光敏检测6 | *) | EL2889[3,12]:= | stOutput. | Reserve3_12 | ; | (* | 预留 | *)
Cooling1_Alm | :BOOL; | (* | 冷水机1报警信号 | *) | Reserve3_13 | :BOOL; | (* | 预留 | *) | stInput. | Cooling1_Alm | :=EL1889[3,13]; | (* | 冷水机1报警信号 | *) | EL2889[3,13]:= | stOutput. | Reserve3_13 | ; | (* | 预留 | *)
Cooling2_Alm | :BOOL; | (* | 冷水机2报警信号 | *) | Reserve3_14 | :BOOL; | (* | 预留 | *) | stInput. | Cooling2_Alm | :=EL1889[3,14]; | (* | 冷水机2报警信号 | *) | EL2889[3,14]:= | stOutput. | Reserve3_14 | ; | (* | 预留 | *)
Mark1_Status | :BOOL; | (* | 打标状态信号1 | *) | Reserve3_15 | :BOOL; | (* | 预留 | *) | stInput. | Mark1_Status | :=EL1889[3,15]; | (* | 打标状态信号1 | *) | EL2889[3,15]:= | stOutput. | Reserve3_15 | ; | (* | 预留 | *)
Mark2_Status | :BOOL; | (* | 打标状态信号2 | *) | Reserve3_16 | :BOOL; | (* | 预留 | *) | stInput. | Mark2_Status | :=EL1889[3,16]; | (* | 打标状态信号2 | *) | EL2889[3,16]:= | stOutput. | Reserve3_16 | ; | (* | 预留 | *)
|  | (* | EL1889-D | *) |  |  | (* | EL2889-D | *) |  |  |  | (* | EL1889-D | *) |  |  |  | ; | (* | EL2889-D | *)
UwSteer_LimP | :BOOL; | (* | 放卷纠偏电机正限位 | *) | StationA_CycleVac1 | :BOOL; | (* | 升降平台A边沿真空发生器1电磁阀 | *) | stInput. | UwSteer_LimP | :=EL1889[4,1]; | (* | 放卷纠偏电机正限位 | *) | EL2889[4,1]:= | stOutput. | StationA_CycleVac1 | ; | (* | 升降平台A边沿真空发生器1电磁阀 | *)
UwSteer_Home | :BOOL; | (* | 放卷纠偏电机原点 | *) | StationA_MidVac | :BOOL; | (* | 升降平台A中间真空发生器2电磁阀 | *) | stInput. | UwSteer_Home | :=EL1889[4,2]; | (* | 放卷纠偏电机原点 | *) | EL2889[4,2]:= | stOutput. | StationA_MidVac | ; | (* | 升降平台A中间真空发生器2电磁阀 | *)
UwSteer_LimN | :BOOL; | (* | 放卷纠偏电机负限位 | *) | StationB_CycleVac1 | :BOOL; | (* | 升降平台B边沿真空发生器3电磁阀 | *) | stInput. | UwSteer_LimN | :=EL1889[4,3]; | (* | 放卷纠偏电机负限位 | *) | EL2889[4,3]:= | stOutput. | StationB_CycleVac1 | ; | (* | 升降平台B边沿真空发生器3电磁阀 | *)
UwLift_LimP | :BOOL; | (* | 放卷升降电机正限位 | *) | StationB_MidVac | :BOOL; | (* | 升降平台B中间真空发生器4电磁阀 | *) | stInput. | UwLift_LimP | :=EL1889[4,4]; | (* | 放卷升降电机正限位 | *) | EL2889[4,4]:= | stOutput. | StationB_MidVac | ; | (* | 升降平台B中间真空发生器4电磁阀 | *)
UwLift_Home | :BOOL; | (* | 放卷升降电机原点 | *) | StationA_VacPumpRun | :BOOL; | (* | A侧真空泵启动 | *) | stInput. | UwLift_Home | :=EL1889[4,5]; | (* | 放卷升降电机原点 | *) | EL2889[4,5]:= | stOutput. | StationA_VacPumpRun | ; | (* | A侧真空泵启动 | *)
UwLift_LimN | :BOOL; | (* | 放卷升降电机负限位 | *) | StationB_VacPumpRun | :BOOL; | (* | B侧真空泵启动 | *) | stInput. | UwLift_LimN | :=EL1889[4,6]; | (* | 放卷升降电机负限位 | *) | EL2889[4,6]:= | stOutput. | StationB_VacPumpRun | ; | (* | B侧真空泵启动 | *)
InPressCyl1Basic | :BOOL; | (* | 入口压膜气缸1松开 | *) | StationA_CycleVac2 | :BOOL; | (* | 升降平台A边沿真空发生器2电磁阀 | *) | stInput. | InPressCyl1Basic | :=EL1889[4,7]; | (* | 入口压膜气缸1松开 | *) | EL2889[4,7]:= | stOutput. | StationA_CycleVac2 | ; | (* | 升降平台A边沿真空发生器2电磁阀 | *)
InPressCyl1Work | :BOOL; | (* | 入口压膜气缸1夹紧 | *) | StationB_CycleVac2 | :BOOL; | (* | 升降平台B边沿真空发生器2电磁阀 | *) | stInput. | InPressCyl1Work | :=EL1889[4,8]; | (* | 入口压膜气缸1夹紧 | *) | EL2889[4,8]:= | stOutput. | StationB_CycleVac2 | ; | (* | 升降平台B边沿真空发生器2电磁阀 | *)
InPressCyl2Basic | :BOOL; | (* | 入口压膜气缸2松开 | *) | Reserve4_9 | :BOOL; | (* | 预留 | *) | stInput. | InPressCyl2Basic | :=EL1889[4,9]; | (* | 入口压膜气缸2松开 | *) | EL2889[4,9]:= | stOutput. | Reserve4_9 | ; | (* | 预留 | *)
InPressCyl2Work | :BOOL; | (* | 入口压膜气缸2夹紧 | *) | Reserve4_10 | :BOOL; | (* | 预留 | *) | stInput. | InPressCyl2Work | :=EL1889[4,10]; | (* | 入口压膜气缸2夹紧 | *) | EL2889[4,10]:= | stOutput. | Reserve4_10 | ; | (* | 预留 | *)
InPressCyl3Basic | :BOOL; | (* | 入口压膜气缸3松开 | *) | Reserve4_11 | :BOOL; | (* | 预留 | *) | stInput. | InPressCyl3Basic | :=EL1889[4,11]; | (* | 入口压膜气缸3松开 | *) | EL2889[4,11]:= | stOutput. | Reserve4_11 | ; | (* | 预留 | *)
InPressCyl3Work | :BOOL; | (* | 入口压膜气缸3夹紧 | *) | Reserve4_12 | :BOOL; | (* | 预留 | *) | stInput. | InPressCyl3Work | :=EL1889[4,12]; | (* | 入口压膜气缸3夹紧 | *) | EL2889[4,12]:= | stOutput. | Reserve4_12 | ; | (* | 预留 | *)
InPressCyl4Basic | :BOOL; | (* | 入口压膜气缸4松开 | *) | Reserve4_13 | :BOOL; | (* | 预留 | *) | stInput. | InPressCyl4Basic | :=EL1889[4,13]; | (* | 入口压膜气缸4松开 | *) | EL2889[4,13]:= | stOutput. | Reserve4_13 | ; | (* | 预留 | *)
InPressCyl4Work | :BOOL; | (* | 入口压膜气缸4夹紧 | *) | Reserve4_14 | :BOOL; | (* | 预留 | *) | stInput. | InPressCyl4Work | :=EL1889[4,14]; | (* | 入口压膜气缸4夹紧 | *) | EL2889[4,14]:= | stOutput. | Reserve4_14 | ; | (* | 预留 | *)
InBeltSensor1 | :BOOL; | (* | 入口流水线检测1 | *) | Reserve4_15 | :BOOL; | (* | 预留 | *) | stInput. | InBeltSensor1 | :=EL1889[4,15]; | (* | 入口流水线检测1 | *) | EL2889[4,15]:= | stOutput. | Reserve4_15 | ; | (* | 预留 | *)
InBeltSensor2 | :BOOL; | (* | 入口流水线检测2 | *) | Reserve4_16 | :BOOL; | (* | 预留 | *) | stInput. | InBeltSensor2 | :=EL1889[4,16]; | (* | 入口流水线检测2 | *) | EL2889[4,16]:= | stOutput. | Reserve4_16 | ; | (* | 预留 | *)
|  | (* | EL1889-E | *) | [8 empty] | (* | EL1889-E | *)
Peeling1_LimP | :BOOL; | (* | A侧刮膜电机正限位 | *) | [5 empty] | stInput. | Peeling1_LimP | :=EL1889[5,1]; | (* | A侧刮膜电机正限位 | *)
Peeling1_Home | :BOOL; | (* | A侧刮膜电机原点 | *) | [5 empty] | stInput. | Peeling1_Home | :=EL1889[5,2]; | (* | A侧刮膜电机原点 | *)
Peeling1_LimN | :BOOL; | (* | A侧刮膜电机负限位 | *) | [5 empty] | stInput. | Peeling1_LimN | :=EL1889[5,3]; | (* | A侧刮膜电机负限位 | *)
Align11_LimP | :BOOL; | (* | A侧打齐模组1正限位 | *) | [5 empty] | stInput. | Align11_LimP | :=EL1889[5,4]; | (* | A侧打齐模组1正限位 | *)
Align11_Home | :BOOL; | (* | A侧打齐模组1原点 | *) | [5 empty] | stInput. | Align11_Home | :=EL1889[5,5]; | (* | A侧打齐模组1原点 | *)
Align11_LimN | :BOOL; | (* | A侧打齐模组1负限位 | *) | [5 empty] | stInput. | Align11_LimN | :=EL1889[5,6]; | (* | A侧打齐模组1负限位 | *)
Align12_LimP | :BOOL; | (* | A侧打齐模组2正限位 | *) | [5 empty] | stInput. | Align12_LimP | :=EL1889[5,7]; | (* | A侧打齐模组2正限位 | *)
Align12_Home | :BOOL; | (* | A侧打齐模组2原点 | *) | [5 empty] | stInput. | Align12_Home | :=EL1889[5,8]; | (* | A侧打齐模组2原点 | *)
Align12_LimN | :BOOL; | (* | A侧打齐模组2负限位 | *) | [5 empty] | stInput. | Align12_LimN | :=EL1889[5,9]; | (* | A侧打齐模组2负限位 | *)
Z1_LimP | :BOOL; | (* | A区升降平台正限位 | *) | [5 empty] | stInput. | Z1_LimP | :=EL1889[5,10]; | (* | A区升降平台正限位 | *)
Z1_Home | :BOOL; | (* | A区升降平台原点 | *) | [5 empty] | stInput. | Z1_Home | :=EL1889[5,11]; | (* | A区升降平台原点 | *)
Z1_LimN | :BOOL; | (* | A区升降平台负限位 | *) | [5 empty] | stInput. | Z1_LimN | :=EL1889[5,12]; | (* | A区升降平台负限位 | *)
StationA_Sensor1 | :BOOL; | (* | A侧托盘输送检测1 | *) | [5 empty] | stInput. | StationA_Sensor1 | :=EL1889[5,13]; | (* | A侧托盘输送检测1 | *)
StationA_Sensor2 | :BOOL; | (* | A侧托盘输送检测2 | *) | [5 empty] | stInput. | StationA_Sensor2 | :=EL1889[5,14]; | (* | A侧托盘输送检测2 | *)
Reserve5_15 | :BOOL; | (* | 预留 | *) | [5 empty] | stInput. | Reserve5_15 | :=EL1889[5,15]; | (* | 预留 | *)
Reserve5_16 | :BOOL; | (* | 预留 | *) | [5 empty] | stInput. | Reserve5_16 | :=EL1889[5,16]; | (* | 预留 | *)
|  | (* | EL1889-F | *) | [8 empty] | (* | EL1889-F | *)
StationA_AlignCyl1Work | :BOOL; | (* | A侧托盘打齐气缸1伸出 | *) | [5 empty] | stInput. | StationA_AlignCyl1Work | :=EL1889[6,1]; | (* | A侧托盘打齐气缸1伸出 | *)
StationA_AlignCyl1Basic | :BOOL; | (* | A侧托盘打齐气缸1缩回 | *) | [5 empty] | stInput. | StationA_AlignCyl1Basic | :=EL1889[6,2]; | (* | A侧托盘打齐气缸1缩回 | *)
StationA_AlignCyl2Work | :BOOL; | (* | A侧托盘打齐气缸2伸出 | *) | [5 empty] | stInput. | StationA_AlignCyl2Work | :=EL1889[6,3]; | (* | A侧托盘打齐气缸2伸出 | *)
StationA_AlignCyl2Basic | :BOOL; | (* | A侧托盘打齐气缸2缩回 | *) | [5 empty] | stInput. | StationA_AlignCyl2Basic | :=EL1889[6,4]; | (* | A侧托盘打齐气缸2缩回 | *)
MidPressCyl1Work | :BOOL; | (* | 中间压膜气缸1伸出 | *) | [5 empty] | stInput. | MidPressCyl1Work | :=EL1889[6,5]; | (* | 中间压膜气缸1伸出 | *)
MidPressCyl1Basic | :BOOL; | (* | 中间压膜气缸1缩回 | *) | [5 empty] | stInput. | MidPressCyl1Basic | :=EL1889[6,6]; | (* | 中间压膜气缸1缩回 | *)
Reserve6_7 | :BOOL; | (* | 预留 | *) | [5 empty] | stInput. | Reserve6_7 | :=EL1889[6,7]; | (* | 预留 | *)
StationA_AlignCyl3Work | :BOOL; | (* | A侧托盘打齐气缸3伸出 | *) | [5 empty] | stInput. | StationA_AlignCyl3Work | :=EL1889[6,8]; | (* | A侧托盘打齐气缸3伸出 | *)
StationA_AlignCyl3Basic | :BOOL; | (* | A侧托盘打齐气缸3缩回 | *) | [5 empty] | stInput. | StationA_AlignCyl3Basic | :=EL1889[6,9]; | (* | A侧托盘打齐气缸3缩回 | *)
StationA_AlignCyl4Work | :BOOL; | (* | A侧托盘打齐气缸4伸出 | *) | [5 empty] | stInput. | StationA_AlignCyl4Work | :=EL1889[6,10]; | (* | A侧托盘打齐气缸4伸出 | *)
StationA_AlignCyl4Basic | :BOOL; | (* | A侧托盘打齐气缸4缩回 | *) | [5 empty] | stInput. | StationA_AlignCyl4Basic | :=EL1889[6,11]; | (* | A侧托盘打齐气缸4缩回 | *)
MidPressCyl2Work | :BOOL; | (* | 中间压膜气缸2伸出 | *) | [5 empty] | stInput. | MidPressCyl2Work | :=EL1889[6,12]; | (* | 中间压膜气缸2伸出 | *)
MidPressCyl2Basic | :BOOL; | (* | 中间压膜气缸2缩回 | *) | [5 empty] | stInput. | MidPressCyl2Basic | :=EL1889[6,13]; | (* | 中间压膜气缸2缩回 | *)
MidBeltSensor1 | :BOOL; | (* | 中间流水线检测1 | *) | [5 empty] | stInput. | MidBeltSensor1 | :=EL1889[6,14]; | (* | 中间流水线检测1 | *)
MidBeltSensor2 | :BOOL; | (* | 中间流水线检测2 | *) | [5 empty] | stInput. | MidBeltSensor2 | :=EL1889[6,15]; | (* | 中间流水线检测2 | *)
Reserve6_16 | :BOOL; | (* | 预留 | *) | [5 empty] | stInput. | Reserve6_16 | :=EL1889[6,16]; | (* | 预留 | *)
|  | (* | EL1889-G | *) | [8 empty] | (* | EL1889-G | *)
Peeling2_LimP | :BOOL; | (* | B侧刮膜电机正限位 | *) | [5 empty] | stInput. | Peeling2_LimP | :=EL1889[7,1]; | (* | B侧刮膜电机正限位 | *)
Peeling2_Home | :BOOL; | (* | B侧刮膜电机原点 | *) | [5 empty] | stInput. | Peeling2_Home | :=EL1889[7,2]; | (* | B侧刮膜电机原点 | *)
Peeling2_LimN | :BOOL; | (* | B侧刮膜电机负限位 | *) | [5 empty] | stInput. | Peeling2_LimN | :=EL1889[7,3]; | (* | B侧刮膜电机负限位 | *)
Align21_LimP | :BOOL; | (* | B侧打齐模组1正限位 | *) | [5 empty] | stInput. | Align21_LimP | :=EL1889[7,4]; | (* | B侧打齐模组1正限位 | *)
Align21_Home | :BOOL; | (* | B侧打齐模组1原点 | *) | [5 empty] | stInput. | Align21_Home | :=EL1889[7,5]; | (* | B侧打齐模组1原点 | *)
Align21_LimN | :BOOL; | (* | B侧打齐模组1负限位 | *) | [5 empty] | stInput. | Align21_LimN | :=EL1889[7,6]; | (* | B侧打齐模组1负限位 | *)
Align22_LimP | :BOOL; | (* | B侧打齐模组2正限位 | *) | [5 empty] | stInput. | Align22_LimP | :=EL1889[7,7]; | (* | B侧打齐模组2正限位 | *)
Align22_Home | :BOOL; | (* | B侧打齐模组2原点 | *) | [5 empty] | stInput. | Align22_Home | :=EL1889[7,8]; | (* | B侧打齐模组2原点 | *)
Align22_LimN | :BOOL; | (* | B侧打齐模组2负限位 | *) | [5 empty] | stInput. | Align22_LimN | :=EL1889[7,9]; | (* | B侧打齐模组2负限位 | *)
Z2_LimP | :BOOL; | (* | B区升降平台正限位 | *) | [5 empty] | stInput. | Z2_LimP | :=EL1889[7,10]; | (* | B区升降平台正限位 | *)
Z2_Home | :BOOL; | (* | B区升降平台原点 | *) | [5 empty] | stInput. | Z2_Home | :=EL1889[7,11]; | (* | B区升降平台原点 | *)
Z2_LimN | :BOOL; | (* | B区升降平台负限位 | *) | [5 empty] | stInput. | Z2_LimN | :=EL1889[7,12]; | (* | B区升降平台负限位 | *)
StationB_Sensor1 | :BOOL; | (* | B侧托盘输送检测1 | *) | [5 empty] | stInput. | StationB_Sensor1 | :=EL1889[7,13]; | (* | B侧托盘输送检测1 | *)
StationB_Sensor2 | :BOOL; | (* | B侧托盘输送检测2 | *) | [5 empty] | stInput. | StationB_Sensor2 | :=EL1889[7,14]; | (* | B侧托盘输送检测2 | *)
Reserve7_15 | :BOOL; | (* | 预留 | *) | [5 empty] | stInput. | Reserve7_15 | :=EL1889[7,15]; | (* | 预留 | *)
Reserve7_16 | :BOOL; | (* | 预留 | *) | [5 empty] | stInput. | Reserve7_16 | :=EL1889[7,16]; | (* | 预留 | *)
|  | (* | EL1889-H | *) | [8 empty] | (* | EL1889-H | *)
StationB_AlignCyl1Work | :BOOL; | (* | B侧托盘打齐气缸1伸出 | *) | [5 empty] | stInput. | StationB_AlignCyl1Work | :=EL1889[8,1]; | (* | B侧托盘打齐气缸1伸出 | *)
StationB_AlignCyl1Basic | :BOOL; | (* | B侧托盘打齐气缸1缩回 | *) | [5 empty] | stInput. | StationB_AlignCyl1Basic | :=EL1889[8,2]; | (* | B侧托盘打齐气缸1缩回 | *)
StationB_AlignCyl2Work | :BOOL; | (* | B侧托盘打齐气缸2伸出 | *) | [5 empty] | stInput. | StationB_AlignCyl2Work | :=EL1889[8,3]; | (* | B侧托盘打齐气缸2伸出 | *)
StationB_AlignCyl2Basic | :BOOL; | (* | B侧托盘打齐气缸2缩回 | *) | [5 empty] | stInput. | StationB_AlignCyl2Basic | :=EL1889[8,4]; | (* | B侧托盘打齐气缸2缩回 | *)
Gantry1_LimP | :BOOL; | (* | 龙门1正限位 | *) | [5 empty] | stInput. | Gantry1_LimP | :=EL1889[8,5]; | (* | 龙门1正限位 | *)
Gantry1_Home | :BOOL; | (* | 龙门1原点 | *) | [5 empty] | stInput. | Gantry1_Home | :=EL1889[8,6]; | (* | 龙门1原点 | *)
Gantry1_LimN | :BOOL; | (* | 龙门1负限位 | *) | [5 empty] | stInput. | Gantry1_LimN | :=EL1889[8,7]; | (* | 龙门1负限位 | *)
Reserve8_8 | :BOOL; | (* | 预留 | *) | [5 empty] | stInput. | Reserve8_8 | :=EL1889[8,8]; | (* | 预留 | *)
StationB_AlignCyl3Work | :BOOL; | (* | B侧托盘打齐气缸3伸出 | *) | [5 empty] | stInput. | StationB_AlignCyl3Work | :=EL1889[8,9]; | (* | B侧托盘打齐气缸3伸出 | *)
StationB_AlignCyl3Basic | :BOOL; | (* | B侧托盘打齐气缸3缩回 | *) | [5 empty] | stInput. | StationB_AlignCyl3Basic | :=EL1889[8,10]; | (* | B侧托盘打齐气缸3缩回 | *)
StationB_AlignCyl4Work | :BOOL; | (* | B侧托盘打齐气缸4伸出 | *) | [5 empty] | stInput. | StationB_AlignCyl4Work | :=EL1889[8,11]; | (* | B侧托盘打齐气缸4伸出 | *)
StationB_AlignCyl4Basic | :BOOL; | (* | B侧托盘打齐气缸4缩回 | *) | [5 empty] | stInput. | StationB_AlignCyl4Basic | :=EL1889[8,12]; | (* | B侧托盘打齐气缸4缩回 | *)
Gantry2_LimP | :BOOL; | (* | 龙门2正限位 | *) | [5 empty] | stInput. | Gantry2_LimP | :=EL1889[8,13]; | (* | 龙门2正限位 | *)
Gantry2_Home | :BOOL; | (* | 龙门2原点 | *) | [5 empty] | stInput. | Gantry2_Home | :=EL1889[8,14]; | (* | 龙门2原点 | *)
Gantry2_LimN | :BOOL; | (* | 龙门2负限位 | *) | [5 empty] | stInput. | Gantry2_LimN | :=EL1889[8,15]; | (* | 龙门2负限位 | *)
Reserve8_16 | :BOOL; | (* | 预留 | *) | [5 empty] | stInput. | Reserve8_16 | :=EL1889[8,16]; | (* | 预留 | *)
|  | (* | EL1889-I | *) | [8 empty] | (* | EL1889-I | *)
RwSteer_LimP | :BOOL; | (* | 收卷纠偏电机正限位 | *) | [5 empty] | stInput. | RwSteer_LimP | :=EL1889[9,1]; | (* | 收卷纠偏电机正限位 | *)
RwSteer_Home | :BOOL; | (* | 收卷纠偏电机原点 | *) | [5 empty] | stInput. | RwSteer_Home | :=EL1889[9,2]; | (* | 收卷纠偏电机原点 | *)
RwSteer_LimN | :BOOL; | (* | 收卷纠偏电机负限位 | *) | [5 empty] | stInput. | RwSteer_LimN | :=EL1889[9,3]; | (* | 收卷纠偏电机负限位 | *)
RwLift_LimP | :BOOL; | (* | 收卷升降电机 | *) | [5 empty] | stInput. | RwLift_LimP | :=EL1889[9,4]; | (* | 收卷升降电机 | *)
RwLift_Home | :BOOL; | (* | 收卷升降电机 | *) | [5 empty] | stInput. | RwLift_Home | :=EL1889[9,5]; | (* | 收卷升降电机 | *)
RwLift_LimN | :BOOL; | (* | 收卷升降电机 | *) | [5 empty] | stInput. | RwLift_LimN | :=EL1889[9,6]; | (* | 收卷升降电机 | *)
OutPressCyl1Basic | :BOOL; | (* | 出口压膜气缸1松开 | *) | [5 empty] | stInput. | OutPressCyl1Basic | :=EL1889[9,7]; | (* | 出口压膜气缸1松开 | *)
OutPressCyl1Work | :BOOL; | (* | 出口压膜气缸1夹紧 | *) | [5 empty] | stInput. | OutPressCyl1Work | :=EL1889[9,8]; | (* | 出口压膜气缸1夹紧 | *)
OutPressCyl2Basic | :BOOL; | (* | 出口压膜气缸2松开 | *) | [5 empty] | stInput. | OutPressCyl2Basic | :=EL1889[9,9]; | (* | 出口压膜气缸2松开 | *)
OutPressCyl2Work | :BOOL; | (* | 出口压膜气缸2夹紧 | *) | [5 empty] | stInput. | OutPressCyl2Work | :=EL1889[9,10]; | (* | 出口压膜气缸2夹紧 | *)
OutBeltSensor1 | :BOOL; | (* | 出口流水线检测1 | *) | [5 empty] | stInput. | OutBeltSensor1 | :=EL1889[9,11]; | (* | 出口流水线检测1 | *)
OutBeltSensor2 | :BOOL; | (* | 出口流水线检测2 | *) | [5 empty] | stInput. | OutBeltSensor2 | :=EL1889[9,12]; | (* | 出口流水线检测2 | *)
Reserve9_13 | :BOOL; | (* | 预留 | *) | [5 empty] | stInput. | Reserve9_13 | :=EL1889[9,13]; | (* | 预留 | *)
Reserve9_14 | :BOOL; | (* | 预留 | *) | [5 empty] | stInput. | Reserve9_14 | :=EL1889[9,14]; | (* | 预留 | *)
Reserve9_15 | :BOOL; | (* | 预留 | *) | [5 empty] | stInput. | Reserve9_15 | :=EL1889[9,15]; | (* | 预留 | *)
Reserve9_16 | :BOOL; | (* | 预留 | *) | [5 empty] | stInput. | Reserve9_16 | :=EL1889[9,16]; | (* | 预留 | *)
|  | (* | EL1889-J | *) | [8 empty] | (* | EL1889-J | *)
PowerMeter_LimP | :BOOL; | (* | 功率计电机正限位 | *) | [5 empty] | stInput. | PowerMeter_LimP | :=EL1889[10,1]; | (* | 功率计电机正限位 | *)
PowerMeter_Home | :BOOL; | (* | 功率计电机原点 | *) | [5 empty] | stInput. | PowerMeter_Home | :=EL1889[10,2]; | (* | 功率计电机原点 | *)
PowerMeter_LimN | :BOOL; | (* | 功率计电机负限位 | *) | [5 empty] | stInput. | PowerMeter_LimN | :=EL1889[10,3]; | (* | 功率计电机负限位 | *)
CamShutter1_LimP | :BOOL; | (* | 相机挡光电机1正限位 | *) | [5 empty] | stInput. | CamShutter1_LimP | :=EL1889[10,4]; | (* | 相机挡光电机1正限位 | *)
CamShutter1_Home | :BOOL; | (* | 相机挡光电机1原点 | *) | [5 empty] | stInput. | CamShutter1_Home | :=EL1889[10,5]; | (* | 相机挡光电机1原点 | *)
CamShutter1_LimN | :BOOL; | (* | 相机挡光电机1负限位 | *) | [5 empty] | stInput. | CamShutter1_LimN | :=EL1889[10,6]; | (* | 相机挡光电机1负限位 | *)
CamShutter2_LimP | :BOOL; | (* | 相机挡光电机2正限位 | *) | [5 empty] | stInput. | CamShutter2_LimP | :=EL1889[10,7]; | (* | 相机挡光电机2正限位 | *)
CamShutter2_Home | :BOOL; | (* | 相机挡光电机2原点 | *) | [5 empty] | stInput. | CamShutter2_Home | :=EL1889[10,8]; | (* | 相机挡光电机2原点 | *)
CamShutter2_LimN | :BOOL; | (* | 相机挡光电机2负限位 | *) | [5 empty] | stInput. | CamShutter2_LimN | :=EL1889[10,9]; | (* | 相机挡光电机2负限位 | *)
StationA_MidVacOk | :BOOL; | (* | 升降平台A中间负压检测 | *) | [5 empty] | stInput. | StationA_MidVacOk | :=EL1889[10,10]; | (* | 升降平台A中间负压检测 | *)
StationA_CycleVac1Ok | :BOOL; | (* | 升降平台A边沿负压检测 | *) | [5 empty] | stInput. | StationA_CycleVac1Ok | :=EL1889[10,11]; | (* | 升降平台A边沿负压检测 | *)
StationB_MidVacOk | :BOOL; | (* | 升降平台B中间负压检测 | *) | [5 empty] | stInput. | StationB_MidVacOk | :=EL1889[10,12]; | (* | 升降平台B中间负压检测 | *)
StationB_CycleVac1Ok | :BOOL; | (* | 升降平台B边沿负压检测 | *) | [5 empty] | stInput. | StationB_CycleVac1Ok | :=EL1889[10,13]; | (* | 升降平台B边沿负压检测 | *)
GantrySafeSensor1 | :BOOL; | (* | 龙门防撞光电1 | *) | [5 empty] | stInput. | GantrySafeSensor1 | :=EL1889[10,14]; | (* | 龙门防撞光电1 | *)
GantrySafeSensor2 | :BOOL; | (* | 龙门防撞光电2 | *) | [5 empty] | stInput. | GantrySafeSensor2 | :=EL1889[10,15]; | (* | 龙门防撞光电2 | *)
Reserve10_16 | :BOOL; | (* | 预留 | *) | [5 empty] | stInput. | Reserve10_16 | :=EL1889[10,16]; | (* | 预留 | *)
|  | (* | EL1889-K | *) | [8 empty] | (* | EL1889-K | *)
Reserve11_1 | :BOOL; | (* | 预留 | *) | [5 empty] | stInput. | Reserve11_1 | :=EL1889[11,1]; | (* | 预留 | *)
Reserve11_2 | :BOOL; | (* | 预留 | *) | [5 empty] | stInput. | Reserve11_2 | :=EL1889[11,2]; | (* | 预留 | *)
Reserve11_3 | :BOOL; | (* | 预留 | *) | [5 empty] | stInput. | Reserve11_3 | :=EL1889[11,3]; | (* | 预留 | *)
Reserve11_4 | :BOOL; | (* | 预留 | *) | [5 empty] | stInput. | Reserve11_4 | :=EL1889[11,4]; | (* | 预留 | *)
Reserve11_5 | :BOOL; | (* | 预留 | *) | [5 empty] | stInput. | Reserve11_5 | :=EL1889[11,5]; | (* | 预留 | *)
Reserve11_6 | :BOOL; | (* | 预留 | *) | [5 empty] | stInput. | Reserve11_6 | :=EL1889[11,6]; | (* | 预留 | *)
Reserve11_7 | :BOOL; | (* | 预留 | *) | [5 empty] | stInput. | Reserve11_7 | :=EL1889[11,7]; | (* | 预留 | *)
Reserve11_8 | :BOOL; | (* | 预留 | *) | [5 empty] | stInput. | Reserve11_8 | :=EL1889[11,8]; | (* | 预留 | *)
Reserve11_9 | :BOOL; | (* | 预留 | *) | [5 empty] | stInput. | Reserve11_9 | :=EL1889[11,9]; | (* | 预留 | *)
Reserve11_10 | :BOOL; | (* | 预留 | *) | [5 empty] | stInput. | Reserve11_10 | :=EL1889[11,10]; | (* | 预留 | *)
Reserve11_11 | :BOOL; | (* | 预留 | *) | [5 empty] | stInput. | Reserve11_11 | :=EL1889[11,11]; | (* | 预留 | *)
Reserve11_12 | :BOOL; | (* | 预留 | *) | [5 empty] | stInput. | Reserve11_12 | :=EL1889[11,12]; | (* | 预留 | *)
Reserve11_13 | :BOOL; | (* | 预留 | *) | [5 empty] | stInput. | Reserve11_13 | :=EL1889[11,13]; | (* | 预留 | *)
Reserve11_14 | :BOOL; | (* | 预留 | *) | [5 empty] | stInput. | Reserve11_14 | :=EL1889[11,14]; | (* | 预留 | *)
Reserve11_15 | :BOOL; | (* | 预留 | *) | [5 empty] | stInput. | Reserve11_15 | :=EL1889[11,15]; | (* | 预留 | *)
Reserve11_16 | :BOOL; | (* | 预留 | *) | [5 empty] | stInput. | Reserve11_16 | :=EL1889[11,16]; | (* | 预留 | *)
|  | (* | EL3054-A | *) | [8 empty] | (* | EL3054-A | *)
Ruler11 | :REAL; | (* | 位移尺11 | *) | [5 empty] | stInput. | Ruler11 | :=EL3054[1,1]; | (* | 位移尺11 | *)
Ruler12 | :REAL; | (* | 位移尺12 | *) | [5 empty] | stInput. | Ruler12 | :=EL3054[1,2]; | (* | 位移尺12 | *)
Ruler21 | :REAL; | (* | 位移尺21 | *) | [5 empty] | stInput. | Ruler21 | :=EL3054[1,3]; | (* | 位移尺21 | *)
Ruler22 | :REAL; | (* | 位移尺22 | *) | [5 empty] | stInput. | Ruler22 | :=EL3054[1,4]; | (* | 位移尺22 | *)
|  | (* | EL3054-B | *) | [8 empty] | (* | EL3054-B | *)
Uw_EOT | :REAL; | (* | 放卷卷径测量 | *) | [5 empty] | stInput. | Uw_EOT | :=EL3054[2,1]; | (* | 放卷卷径测量 | *)
Rw_EOT | :REAL; | (* | 收卷卷径测量 | *) | [5 empty] | stInput. | Rw_EOT | :=EL3054[2,2]; | (* | 收卷卷径测量 | *)
ReserveAi2_3 | :REAL; | (* | 预留 | *) | [5 empty] | stInput. | ReserveAi2_3 | :=EL3054[2,3]; | (* | 预留 | *)
ReserveAi2_4 | :REAL; | (* | 预留 | *) | [5 empty] | stInput. | ReserveAi2_4 | :=EL3054[2,4]; | (* | 预留 | *)
|  | (* | EL3064-C | *) | [8 empty] | (* | EL3064-C | *)
Uw_TED | :REAL; | (* | 放卷寻边传感器 | *) | [5 empty] | stInput. | Uw_TED | :=EL3064[1,1]; | (* | 放卷寻边传感器 | *)
Rw_TED | :REAL; | (* | 收卷寻边传感器 | *) | [5 empty] | stInput. | Rw_TED | :=EL3064[1,2]; | (* | 收卷寻边传感器 | *)
ReserveAi3_3 | :REAL; | (* | 预留 | *) | [5 empty] | stInput. | ReserveAi3_3 | :=EL3064[1,3]; | (* | 预留 | *)
ReserveAi3_4 | :REAL; | (* | 预留 | *) | [5 empty] | stInput. | ReserveAi3_4 | :=EL3064[1,4]; | (* | 预留 | *)

## 轴
序号 | 名称 | 命名 | 驱动器 | 一圈距离 | 一圈脉冲 | 脉冲当量 | 回零方式 | 轴声明 |  |  |  |  | 轴结构体声明
1 | 龙门1-1平移伺服 | Gantry11 | 松下伺服 |  | 360000 | 0 |  | Axis_Gantry11 | :Axis_PTP_CoE; | (* | 龙门1-1平移伺服 | *) | stAxis_Gantry11 | :ST_Axis; | (* | 龙门1-1平移伺服 | *)
2 | 龙门1-2平移伺服 | Gantry12 | 松下伺服 |  | 360000 | 0 |  | Axis_Gantry12 | :Axis_PTP_CoE; | (* | 龙门1-2平移伺服 | *) | stAxis_Gantry12 | :ST_Axis; | (* | 龙门1-2平移伺服 | *)
3 | 龙门2-1平移伺服 | Gantry21 | 松下伺服 |  | 360000 | 0 |  | Axis_Gantry21 | :Axis_PTP_CoE; | (* | 龙门2-1平移伺服 | *) | stAxis_Gantry21 | :ST_Axis; | (* | 龙门2-1平移伺服 | *)
4 | 龙门2-2平移伺服 | Gantry22 | 松下伺服 |  | 360000 | 0 |  | Axis_Gantry22 | :Axis_PTP_CoE; | (* | 龙门2-2平移伺服 | *) | stAxis_Gantry22 | :ST_Axis; | (* | 龙门2-2平移伺服 | *)
5 | A侧横向打齐模组1 | Align11 | 松下伺服 |  | 360000 | 0 | 光电感应 | Axis_Align11 | :Axis_PTP_CoE; | (* | A侧横向打齐模组1 | *) | stAxis_Align11 | :ST_Axis; | (* | A侧横向打齐模组1 | *)
6 | A侧横向打齐模组2 | Align12 | 松下伺服 |  | 360000 | 0 | 光电感应 | Axis_Align12 | :Axis_PTP_CoE; | (* | A侧横向打齐模组2 | *) | stAxis_Align12 | :ST_Axis; | (* | A侧横向打齐模组2 | *)
7 | B侧横向打齐模组3 | Align21 | 松下伺服 |  | 360000 | 0 | 光电感应 | Axis_Align21 | :Axis_PTP_CoE; | (* | B侧横向打齐模组3 | *) | stAxis_Align21 | :ST_Axis; | (* | B侧横向打齐模组3 | *)
8 | B侧横向打齐模组4 | Align22 | 松下伺服 |  | 360000 | 0 | 光电感应 | Axis_Align22 | :Axis_PTP_CoE; | (* | B侧横向打齐模组4 | *) | stAxis_Align22 | :ST_Axis; | (* | B侧横向打齐模组4 | *)
9 | 相机挡光板1伺服 | CamShutter1 | 微秒伺服 |  | 8388608 | 0 |  | Axis_CamShutter1 | :Axis_PTP_CoE; | (* | 相机挡光板1伺服 | *) | stAxis_CamShutter1 | :ST_Axis; | (* | 相机挡光板1伺服 | *)
10 | 相机挡光板2伺服 | CamShutter2 | 微秒伺服 |  | 8388608 | 0 |  | Axis_CamShutter2 | :Axis_PTP_CoE; | (* | 相机挡光板2伺服 | *) | stAxis_CamShutter2 | :ST_Axis; | (* | 相机挡光板2伺服 | *)
11 | A侧升降平台伺服 | Z1 | 微秒伺服 |  | 8388608 | 0 |  | Axis_Z1 | :Axis_PTP_CoE; | (* | A侧升降平台伺服 | *) | stAxis_Z1 | :ST_Axis; | (* | A侧升降平台伺服 | *)
12 | B侧升降平台伺服 | Z2 | 微秒伺服 |  | 8388608 | 0 |  | Axis_Z2 | :Axis_PTP_CoE; | (* | B侧升降平台伺服 | *) | stAxis_Z2 | :ST_Axis; | (* | B侧升降平台伺服 | *)
13 | 放卷升降伺服 | UwLift | 微秒伺服 |  | 8388608 | 0 | 光电感应 | Axis_UwLift | :Axis_PTP_CoE; | (* | 放卷升降伺服 | *) | stAxis_UwLift | :ST_Axis; | (* | 放卷升降伺服 | *)
14 | 放卷驱动伺服 | Uw | 微秒伺服 | 360 | 8388608 | 4.2915e-05 | 无 | Axis_Uw | :Axis_PTP_CoE; | (* | 放卷驱动伺服 | *) | stAxis_Uw | :ST_Axis; | (* | 放卷驱动伺服 | *)
15 | 收卷升降伺服 | RwLift | 微秒伺服 |  | 8388608 | 0 | 光电感应 | Axis_RwLift | :Axis_PTP_CoE; | (* | 收卷升降伺服 | *) | stAxis_RwLift | :ST_Axis; | (* | 收卷升降伺服 | *)
16 | 收卷驱动伺服 | Rw | 微秒伺服 | 360 | 8388608 | 4.2915e-05 | 无 | Axis_Rw | :Axis_PTP_CoE; | (* | 收卷驱动伺服 | *) | stAxis_Rw | :ST_Axis; | (* | 收卷驱动伺服 | *)
17 | 清洗辊伺服 | Clean | 微秒伺服 | 360 | 8388608 | 4.2915e-05 | 无 | Axis_Clean | :Axis_PTP_CoE; | (* | 清洗辊伺服 | *) | stAxis_Clean | :ST_Axis; | (* | 清洗辊伺服 | *)
18 | 功率计平移伺服 | PowerMeter | 微秒伺服 |  | 8388608 | 0 | 光电感应 | Axis_PowerMeter | :Axis_PTP_CoE; | (* | 功率计平移伺服 | *) | stAxis_PowerMeter | :ST_Axis; | (* | 功率计平移伺服 | *)
19 | 放卷纠偏伺服 | UwSteer | 微秒伺服 |  | 8388608 | 0 | 光电感应 | Axis_UwSteer | :Axis_PTP_CoE; | (* | 放卷纠偏伺服 | *) | stAxis_UwSteer | :ST_Axis; | (* | 放卷纠偏伺服 | *)
20 | A侧刮膜装置伺服 | Peeling1 | 微秒伺服 |  | 8388608 | 0 | 光电感应 | Axis_Peeling1 | :Axis_PTP_CoE; | (* | A侧刮膜装置伺服 | *) | stAxis_Peeling1 | :ST_Axis; | (* | A侧刮膜装置伺服 | *)
21 | A侧托盘输送伺服 | StationA_Belt | 微秒伺服 |  | 8388608 | 0 |  | Axis_StationA_Belt | :Axis_PTP_CoE; | (* | A侧托盘输送伺服 | *) | stAxis_StationA_Belt | :ST_Axis; | (* | A侧托盘输送伺服 | *)
22 | B侧刮膜装置伺服 | Peeling2 | 微秒伺服 |  | 8388608 | 0 | 光电感应 | Axis_Peeling2 | :Axis_PTP_CoE; | (* | B侧刮膜装置伺服 | *) | stAxis_Peeling2 | :ST_Axis; | (* | B侧刮膜装置伺服 | *)
23 | B侧托盘输送伺服 | StationB_Belt | 微秒伺服 |  | 8388608 | 0 |  | Axis_StationB_Belt | :Axis_PTP_CoE; | (* | B侧托盘输送伺服 | *) | stAxis_StationB_Belt | :ST_Axis; | (* | B侧托盘输送伺服 | *)
24 | 收卷纠偏伺服 | RwSteer | 微秒伺服 |  | 8388608 | 0 | 光电感应 | Axis_RwSteer | :Axis_PTP_CoE; | (* | 收卷纠偏伺服 | *) | stAxis_RwSteer | :ST_Axis; | (* | 收卷纠偏伺服 | *)
25 | 编码器轴1 | Enconder1 | AB相编码器 |  | 10000 | 0 | 无 | Axis_Enconder1 | :Axis_PTP_CoE; | (* | 编码器轴1 | *) | stAxis_Enconder1 | :ST_Axis; | (* | 编码器轴1 | *)
26 | 编码器轴2 | Enconder2 | AB相编码器 |  | 10000 | 0 | 无 | Axis_Enconder2 | :Axis_PTP_CoE; | (* | 编码器轴2 | *) | stAxis_Enconder2 | :ST_Axis; | (* | 编码器轴2 | *)
(*轴报警声明*)
[7 empty] | Axis_Gantry11 | fb_Axis_Gantry11_Alm | :FB_Axis_Alarm; | (* | 龙门1-1平移伺服 | 轴报警 | *)
[7 empty] | Axis_Gantry12 | fb_Axis_Gantry12_Alm | :FB_Axis_Alarm; | (* | 龙门1-2平移伺服 | 轴报警 | *)
[7 empty] | Axis_Gantry21 | fb_Axis_Gantry21_Alm | :FB_Axis_Alarm; | (* | 龙门2-1平移伺服 | 轴报警 | *)
[7 empty] | Axis_Gantry22 | fb_Axis_Gantry22_Alm | :FB_Axis_Alarm; | (* | 龙门2-2平移伺服 | 轴报警 | *)
1 | 龙门 | 龙门1-1平移伺服 |  |  |  |  | Axis_Align11 | fb_Axis_Align11_Alm | :FB_Axis_Alarm; | (* | A侧横向打齐模组1 | 轴报警 | *)
2 |  | 龙门1-2平移伺服 |  |  |  |  | Axis_Align12 | fb_Axis_Align12_Alm | :FB_Axis_Alarm; | (* | A侧横向打齐模组2 | 轴报警 | *)
3 |  | 龙门2-1平移伺服 |  |  |  |  | Axis_Align21 | fb_Axis_Align21_Alm | :FB_Axis_Alarm; | (* | B侧横向打齐模组3 | 轴报警 | *)
4 |  | 龙门2-2平移伺服 |  |  |  |  | Axis_Align22 | fb_Axis_Align22_Alm | :FB_Axis_Alarm; | (* | B侧横向打齐模组4 | 轴报警 | *)
5 |  | 龙门1相机挡光板伺服 |  |  |  |  | Axis_CamShutter1 | fb_Axis_CamShutter1_Alm | :FB_Axis_Alarm; | (* | 相机挡光板1伺服 | 轴报警 | *)
6 |  | 龙门2相机挡光板伺服 |  |  |  |  | Axis_CamShutter2 | fb_Axis_CamShutter2_Alm | :FB_Axis_Alarm; | (* | 相机挡光板2伺服 | 轴报警 | *)
7 |  | 功率计平移伺服 |  |  |  |  | Axis_Z1 | fb_Axis_Z1_Alm | :FB_Axis_Alarm; | (* | A侧升降平台伺服 | 轴报警 | *)
8 | 平台 | A侧横向打齐模组1 |  |  |  |  | Axis_Z2 | fb_Axis_Z2_Alm | :FB_Axis_Alarm; | (* | B侧升降平台伺服 | 轴报警 | *)
9 |  | A侧横向打齐模组2 |  |  |  |  | Axis_UwLift | fb_Axis_UwLift_Alm | :FB_Axis_Alarm; | (* | 放卷升降伺服 | 轴报警 | *)
10 |  | B侧横向打齐模组3 |  |  |  |  | Axis_Uw | fb_Axis_Uw_Alm | :FB_Axis_Alarm; | (* | 放卷驱动伺服 | 轴报警 | *)
11 |  | B侧横向打齐模组4 |  |  |  |  | Axis_RwLift | fb_Axis_RwLift_Alm | :FB_Axis_Alarm; | (* | 收卷升降伺服 | 轴报警 | *)
12 |  | A侧升降平台伺服 |  |  |  |  | Axis_Rw | fb_Axis_Rw_Alm | :FB_Axis_Alarm; | (* | 收卷驱动伺服 | 轴报警 | *)
13 |  | B侧升降平台伺服 |  |  |  |  | Axis_Clean | fb_Axis_Clean_Alm | :FB_Axis_Alarm; | (* | 清洗辊伺服 | 轴报警 | *)
14 |  | A侧刮膜装置伺服 |  |  |  |  | Axis_PowerMeter | fb_Axis_PowerMeter_Alm | :FB_Axis_Alarm; | (* | 功率计平移伺服 | 轴报警 | *)
15 |  | A侧托盘输送伺服 |  |  |  |  | Axis_UwSteer | fb_Axis_UwSteer_Alm | :FB_Axis_Alarm; | (* | 放卷纠偏伺服 | 轴报警 | *)
16 |  | B侧刮膜装置伺服 |  |  |  |  | Axis_Peeling1 | fb_Axis_Peeling1_Alm | :FB_Axis_Alarm; | (* | A侧刮膜装置伺服 | 轴报警 | *)
17 |  | B侧托盘输送伺服 |  |  |  |  | Axis_StationA_Belt | fb_Axis_StationA_Belt_Alm | :FB_Axis_Alarm; | (* | A侧托盘输送伺服 | 轴报警 | *)
18 | R2R | 放卷升降伺服 |  |  |  |  | Axis_Peeling2 | fb_Axis_Peeling2_Alm | :FB_Axis_Alarm; | (* | B侧刮膜装置伺服 | 轴报警 | *)
19 |  | 放卷驱动伺服 |  |  |  |  | Axis_StationB_Belt | fb_Axis_StationB_Belt_Alm | :FB_Axis_Alarm; | (* | B侧托盘输送伺服 | 轴报警 | *)
20 |  | 收卷升降伺服 |  |  |  |  | Axis_RwSteer | fb_Axis_RwSteer_Alm | :FB_Axis_Alarm; | (* | 收卷纠偏伺服 | 轴报警 | *)
21 |  | 收卷驱动伺服 | [5 empty] | (*轴相对定位声明*)
22 |  | 清洗辊伺服 |  |  |  |  | Axis_Gantry11 | fb_Axis_Gantry11_Rel | :FB_Manual_Rel; | (* | 龙门1-1平移伺服 | 相对定位 | *)
23 |  | 放卷纠偏伺服 |  |  |  |  | Axis_Gantry12 | fb_Axis_Gantry12_Rel | :FB_Manual_Rel; | (* | 龙门1-2平移伺服 | 相对定位 | *)
24 |  | 收卷纠偏伺服 |  |  |  |  | Axis_Gantry21 | fb_Axis_Gantry21_Rel | :FB_Manual_Rel; | (* | 龙门2-1平移伺服 | 相对定位 | *)
[7 empty] | Axis_Gantry22 | fb_Axis_Gantry22_Rel | :FB_Manual_Rel; | (* | 龙门2-2平移伺服 | 相对定位 | *)
[7 empty] | Axis_Align11 | fb_Axis_Align11_Rel | :FB_Manual_Rel; | (* | A侧横向打齐模组1 | 相对定位 | *)
[7 empty] | Axis_Align12 | fb_Axis_Align12_Rel | :FB_Manual_Rel; | (* | A侧横向打齐模组2 | 相对定位 | *)
[7 empty] | Axis_Align21 | fb_Axis_Align21_Rel | :FB_Manual_Rel; | (* | B侧横向打齐模组3 | 相对定位 | *)
[7 empty] | Axis_Align22 | fb_Axis_Align22_Rel | :FB_Manual_Rel; | (* | B侧横向打齐模组4 | 相对定位 | *)
[7 empty] | Axis_CamShutter1 | fb_Axis_CamShutter1_Rel | :FB_Manual_Rel; | (* | 相机挡光板1伺服 | 相对定位 | *)
[7 empty] | Axis_CamShutter2 | fb_Axis_CamShutter2_Rel | :FB_Manual_Rel; | (* | 相机挡光板2伺服 | 相对定位 | *)
[7 empty] | Axis_Z1 | fb_Axis_Z1_Rel | :FB_Manual_Rel; | (* | A侧升降平台伺服 | 相对定位 | *)
[7 empty] | Axis_Z2 | fb_Axis_Z2_Rel | :FB_Manual_Rel; | (* | B侧升降平台伺服 | 相对定位 | *)
[7 empty] | Axis_UwLift | fb_Axis_UwLift_Rel | :FB_Manual_Rel; | (* | 放卷升降伺服 | 相对定位 | *)
[7 empty] | Axis_Uw | fb_Axis_Uw_Rel | :FB_Manual_Rel; | (* | 放卷驱动伺服 | 相对定位 | *)
[7 empty] | Axis_RwLift | fb_Axis_RwLift_Rel | :FB_Manual_Rel; | (* | 收卷升降伺服 | 相对定位 | *)
[7 empty] | Axis_Rw | fb_Axis_Rw_Rel | :FB_Manual_Rel; | (* | 收卷驱动伺服 | 相对定位 | *)
[7 empty] | Axis_Clean | fb_Axis_Clean_Rel | :FB_Manual_Rel; | (* | 清洗辊伺服 | 相对定位 | *)
[7 empty] | Axis_PowerMeter | fb_Axis_PowerMeter_Rel | :FB_Manual_Rel; | (* | 功率计平移伺服 | 相对定位 | *)
[7 empty] | Axis_UwSteer | fb_Axis_UwSteer_Rel | :FB_Manual_Rel; | (* | 放卷纠偏伺服 | 相对定位 | *)
[7 empty] | Axis_Peeling1 | fb_Axis_Peeling1_Rel | :FB_Manual_Rel; | (* | A侧刮膜装置伺服 | 相对定位 | *)
[7 empty] | Axis_StationA_Belt | fb_Axis_StationA_Belt_Rel | :FB_Manual_Rel; | (* | A侧托盘输送伺服 | 相对定位 | *)
[7 empty] | Axis_Peeling2 | fb_Axis_Peeling2_Rel | :FB_Manual_Rel; | (* | B侧刮膜装置伺服 | 相对定位 | *)
[7 empty] | Axis_StationB_Belt | fb_Axis_StationB_Belt_Rel | :FB_Manual_Rel; | (* | B侧托盘输送伺服 | 相对定位 | *)
[7 empty] | Axis_RwSteer | fb_Axis_RwSteer_Rel | :FB_Manual_Rel; | (* | 收卷纠偏伺服 | 相对定位 | *)
(*轴绝对定位声明*)
[7 empty] | Axis_Gantry11 | fb_Axis_Gantry11_Abs | :FB_Manual_Abs; | (* | 龙门1-1平移伺服 | 绝对定位 | *)
[7 empty] | Axis_Gantry12 | fb_Axis_Gantry12_Abs | :FB_Manual_Abs; | (* | 龙门1-2平移伺服 | 绝对定位 | *)
[7 empty] | Axis_Gantry21 | fb_Axis_Gantry21_Abs | :FB_Manual_Abs; | (* | 龙门2-1平移伺服 | 绝对定位 | *)
[7 empty] | Axis_Gantry22 | fb_Axis_Gantry22_Abs | :FB_Manual_Abs; | (* | 龙门2-2平移伺服 | 绝对定位 | *)
[7 empty] | Axis_Align11 | fb_Axis_Align11_Abs | :FB_Manual_Abs; | (* | A侧横向打齐模组1 | 绝对定位 | *)
[7 empty] | Axis_Align12 | fb_Axis_Align12_Abs | :FB_Manual_Abs; | (* | A侧横向打齐模组2 | 绝对定位 | *)
[7 empty] | Axis_Align21 | fb_Axis_Align21_Abs | :FB_Manual_Abs; | (* | B侧横向打齐模组3 | 绝对定位 | *)
[7 empty] | Axis_Align22 | fb_Axis_Align22_Abs | :FB_Manual_Abs; | (* | B侧横向打齐模组4 | 绝对定位 | *)
[7 empty] | Axis_CamShutter1 | fb_Axis_CamShutter1_Abs | :FB_Manual_Abs; | (* | 相机挡光板1伺服 | 绝对定位 | *)
[7 empty] | Axis_CamShutter2 | fb_Axis_CamShutter2_Abs | :FB_Manual_Abs; | (* | 相机挡光板2伺服 | 绝对定位 | *)
[7 empty] | Axis_Z1 | fb_Axis_Z1_Abs | :FB_Manual_Abs; | (* | A侧升降平台伺服 | 绝对定位 | *)
[7 empty] | Axis_Z2 | fb_Axis_Z2_Abs | :FB_Manual_Abs; | (* | B侧升降平台伺服 | 绝对定位 | *)
[7 empty] | Axis_UwLift | fb_Axis_UwLift_Abs | :FB_Manual_Abs; | (* | 放卷升降伺服 | 绝对定位 | *)
[7 empty] | Axis_Uw | fb_Axis_Uw_Abs | :FB_Manual_Abs; | (* | 放卷驱动伺服 | 绝对定位 | *)
[7 empty] | Axis_RwLift | fb_Axis_RwLift_Abs | :FB_Manual_Abs; | (* | 收卷升降伺服 | 绝对定位 | *)
[7 empty] | Axis_Rw | fb_Axis_Rw_Abs | :FB_Manual_Abs; | (* | 收卷驱动伺服 | 绝对定位 | *)
[7 empty] | Axis_Clean | fb_Axis_Clean_Abs | :FB_Manual_Abs; | (* | 清洗辊伺服 | 绝对定位 | *)
[7 empty] | Axis_PowerMeter | fb_Axis_PowerMeter_Abs | :FB_Manual_Abs; | (* | 功率计平移伺服 | 绝对定位 | *)
[7 empty] | Axis_UwSteer | fb_Axis_UwSteer_Abs | :FB_Manual_Abs; | (* | 放卷纠偏伺服 | 绝对定位 | *)
[7 empty] | Axis_Peeling1 | fb_Axis_Peeling1_Abs | :FB_Manual_Abs; | (* | A侧刮膜装置伺服 | 绝对定位 | *)
[7 empty] | Axis_StationA_Belt | fb_Axis_StationA_Belt_Abs | :FB_Manual_Abs; | (* | A侧托盘输送伺服 | 绝对定位 | *)
[7 empty] | Axis_Peeling2 | fb_Axis_Peeling2_Abs | :FB_Manual_Abs; | (* | B侧刮膜装置伺服 | 绝对定位 | *)
[7 empty] | Axis_StationB_Belt | fb_Axis_StationB_Belt_Abs | :FB_Manual_Abs; | (* | B侧托盘输送伺服 | 绝对定位 | *)
[7 empty] | Axis_RwSteer | fb_Axis_RwSteer_Abs | :FB_Manual_Abs; | (* | 收卷纠偏伺服 | 绝对定位 | *)
(*轴Jog点动声明*)
[7 empty] | Axis_Gantry11 | fb_Axis_Gantry11_Jog | :MC_Jog; | (* | 龙门1-1平移伺服 | Jog点动 | *)
[7 empty] | Axis_Gantry12 | fb_Axis_Gantry12_Jog | :MC_Jog; | (* | 龙门1-2平移伺服 | Jog点动 | *)
[7 empty] | Axis_Gantry21 | fb_Axis_Gantry21_Jog | :MC_Jog; | (* | 龙门2-1平移伺服 | Jog点动 | *)
[7 empty] | Axis_Gantry22 | fb_Axis_Gantry22_Jog | :MC_Jog; | (* | 龙门2-2平移伺服 | Jog点动 | *)
[7 empty] | Axis_Align11 | fb_Axis_Align11_Jog | :MC_Jog; | (* | A侧横向打齐模组1 | Jog点动 | *)
[7 empty] | Axis_Align12 | fb_Axis_Align12_Jog | :MC_Jog; | (* | A侧横向打齐模组2 | Jog点动 | *)
[7 empty] | Axis_Align21 | fb_Axis_Align21_Jog | :MC_Jog; | (* | B侧横向打齐模组3 | Jog点动 | *)
[7 empty] | Axis_Align22 | fb_Axis_Align22_Jog | :MC_Jog; | (* | B侧横向打齐模组4 | Jog点动 | *)
[7 empty] | Axis_CamShutter1 | fb_Axis_CamShutter1_Jog | :MC_Jog; | (* | 相机挡光板1伺服 | Jog点动 | *)
[7 empty] | Axis_CamShutter2 | fb_Axis_CamShutter2_Jog | :MC_Jog; | (* | 相机挡光板2伺服 | Jog点动 | *)
[7 empty] | Axis_Z1 | fb_Axis_Z1_Jog | :MC_Jog; | (* | A侧升降平台伺服 | Jog点动 | *)
[7 empty] | Axis_Z2 | fb_Axis_Z2_Jog | :MC_Jog; | (* | B侧升降平台伺服 | Jog点动 | *)
[7 empty] | Axis_UwLift | fb_Axis_UwLift_Jog | :MC_Jog; | (* | 放卷升降伺服 | Jog点动 | *)
[7 empty] | Axis_Uw | fb_Axis_Uw_Jog | :MC_Jog; | (* | 放卷驱动伺服 | Jog点动 | *)
[7 empty] | Axis_RwLift | fb_Axis_RwLift_Jog | :MC_Jog; | (* | 收卷升降伺服 | Jog点动 | *)
[7 empty] | Axis_Rw | fb_Axis_Rw_Jog | :MC_Jog; | (* | 收卷驱动伺服 | Jog点动 | *)
[7 empty] | Axis_Clean | fb_Axis_Clean_Jog | :MC_Jog; | (* | 清洗辊伺服 | Jog点动 | *)
[7 empty] | Axis_PowerMeter | fb_Axis_PowerMeter_Jog | :MC_Jog; | (* | 功率计平移伺服 | Jog点动 | *)
[7 empty] | Axis_UwSteer | fb_Axis_UwSteer_Jog | :MC_Jog; | (* | 放卷纠偏伺服 | Jog点动 | *)
[7 empty] | Axis_Peeling1 | fb_Axis_Peeling1_Jog | :MC_Jog; | (* | A侧刮膜装置伺服 | Jog点动 | *)
[7 empty] | Axis_StationA_Belt | fb_Axis_StationA_Belt_Jog | :MC_Jog; | (* | A侧托盘输送伺服 | Jog点动 | *)
[7 empty] | Axis_Peeling2 | fb_Axis_Peeling2_Jog | :MC_Jog; | (* | B侧刮膜装置伺服 | Jog点动 | *)
[7 empty] | Axis_StationB_Belt | fb_Axis_StationB_Belt_Jog | :MC_Jog; | (* | B侧托盘输送伺服 | Jog点动 | *)
[7 empty] | Axis_RwSteer | fb_Axis_RwSteer_Jog | :MC_Jog; | (* | 收卷纠偏伺服 | Jog点动 | *)
[7 empty] | Axis_Gantry11 | Axis_Gantry11 | .Ref.ReadStatus(); | (* | 龙门1-1平移伺服 | *)
[7 empty] | Axis_Gantry12 | Axis_Gantry12 | .Ref.ReadStatus(); | (* | 龙门1-2平移伺服 | *)
[7 empty] | Axis_Gantry21 | Axis_Gantry21 | .Ref.ReadStatus(); | (* | 龙门2-1平移伺服 | *)
[7 empty] | Axis_Gantry22 | Axis_Gantry22 | .Ref.ReadStatus(); | (* | 龙门2-2平移伺服 | *)
[7 empty] | Axis_Align11 | Axis_Align11 | .Ref.ReadStatus(); | (* | A侧横向打齐模组1 | *)
[7 empty] | Axis_Align12 | Axis_Align12 | .Ref.ReadStatus(); | (* | A侧横向打齐模组2 | *)
[7 empty] | Axis_Align21 | Axis_Align21 | .Ref.ReadStatus(); | (* | B侧横向打齐模组3 | *)
[7 empty] | Axis_Align22 | Axis_Align22 | .Ref.ReadStatus(); | (* | B侧横向打齐模组4 | *)
[7 empty] | Axis_CamShutter1 | Axis_CamShutter1 | .Ref.ReadStatus(); | (* | 相机挡光板1伺服 | *)
[7 empty] | Axis_CamShutter2 | Axis_CamShutter2 | .Ref.ReadStatus(); | (* | 相机挡光板2伺服 | *)
[7 empty] | Axis_Z1 | Axis_Z1 | .Ref.ReadStatus(); | (* | A侧升降平台伺服 | *)
[7 empty] | Axis_Z2 | Axis_Z2 | .Ref.ReadStatus(); | (* | B侧升降平台伺服 | *)
[7 empty] | Axis_UwLift | Axis_UwLift | .Ref.ReadStatus(); | (* | 放卷升降伺服 | *)
[7 empty] | Axis_Uw | Axis_Uw | .Ref.ReadStatus(); | (* | 放卷驱动伺服 | *)
[7 empty] | Axis_RwLift | Axis_RwLift | .Ref.ReadStatus(); | (* | 收卷升降伺服 | *)
[7 empty] | Axis_Rw | Axis_Rw | .Ref.ReadStatus(); | (* | 收卷驱动伺服 | *)
[7 empty] | Axis_Clean | Axis_Clean | .Ref.ReadStatus(); | (* | 清洗辊伺服 | *)
[7 empty] | Axis_PowerMeter | Axis_PowerMeter | .Ref.ReadStatus(); | (* | 功率计平移伺服 | *)
[7 empty] | Axis_UwSteer | Axis_UwSteer | .Ref.ReadStatus(); | (* | 放卷纠偏伺服 | *)
[7 empty] | Axis_Peeling1 | Axis_Peeling1 | .Ref.ReadStatus(); | (* | A侧刮膜装置伺服 | *)
[7 empty] | Axis_StationA_Belt | Axis_StationA_Belt | .Ref.ReadStatus(); | (* | A侧托盘输送伺服 | *)
[7 empty] | Axis_Peeling2 | Axis_Peeling2 | .Ref.ReadStatus(); | (* | B侧刮膜装置伺服 | *)
[7 empty] | Axis_StationB_Belt | Axis_StationB_Belt | .Ref.ReadStatus(); | (* | B侧托盘输送伺服 | *)
[7 empty] | Axis_RwSteer | Axis_RwSteer | .Ref.ReadStatus(); | (* | 收卷纠偏伺服 | *)
[7 empty] | Axis_Enconder1 | Axis_Enconder1 | .Ref.ReadStatus(); | (* | 编码器轴1 | *)
[7 empty] | Axis_Enconder2 | Axis_Enconder2 | .Ref.ReadStatus(); | (* | 编码器轴2 | *)
(* 回零偏移 *)
[7 empty] | Axis_Gantry11 | Set_Param(Default:=0 , Parame:=stAxis_Gantry11.Param.HomeOffset );
[7 empty] | Axis_Gantry12 | Set_Param(Default:=0 , Parame:=stAxis_Gantry12.Param.HomeOffset );
[7 empty] | Axis_Gantry21 | Set_Param(Default:=0 , Parame:=stAxis_Gantry21.Param.HomeOffset );
[7 empty] | Axis_Gantry22 | Set_Param(Default:=0 , Parame:=stAxis_Gantry22.Param.HomeOffset );
[7 empty] | Axis_Align11 | Set_Param(Default:=0 , Parame:=stAxis_Align11.Param.HomeOffset );
[7 empty] | Axis_Align12 | Set_Param(Default:=0 , Parame:=stAxis_Align12.Param.HomeOffset );
[7 empty] | Axis_Align21 | Set_Param(Default:=0 , Parame:=stAxis_Align21.Param.HomeOffset );
[7 empty] | Axis_Align22 | Set_Param(Default:=0 , Parame:=stAxis_Align22.Param.HomeOffset );
[7 empty] | Axis_CamShutter1 | Set_Param(Default:=0 , Parame:=stAxis_CamShutter1.Param.HomeOffset );
[7 empty] | Axis_CamShutter2 | Set_Param(Default:=0 , Parame:=stAxis_CamShutter2.Param.HomeOffset );
[7 empty] | Axis_Z1 | Set_Param(Default:=0 , Parame:=stAxis_Z1.Param.HomeOffset );
[7 empty] | Axis_Z2 | Set_Param(Default:=0 , Parame:=stAxis_Z2.Param.HomeOffset );
[7 empty] | Axis_UwLift | Set_Param(Default:=0 , Parame:=stAxis_UwLift.Param.HomeOffset );
[7 empty] | Axis_Uw | Set_Param(Default:=0 , Parame:=stAxis_Uw.Param.HomeOffset );
[7 empty] | Axis_RwLift | Set_Param(Default:=0 , Parame:=stAxis_RwLift.Param.HomeOffset );
[7 empty] | Axis_Rw | Set_Param(Default:=0 , Parame:=stAxis_Rw.Param.HomeOffset );
[7 empty] | Axis_Clean | Set_Param(Default:=0 , Parame:=stAxis_Clean.Param.HomeOffset );
[7 empty] | Axis_PowerMeter | Set_Param(Default:=0 , Parame:=stAxis_PowerMeter.Param.HomeOffset );
[7 empty] | Axis_UwSteer | Set_Param(Default:=0 , Parame:=stAxis_UwSteer.Param.HomeOffset );
[7 empty] | Axis_Peeling1 | Set_Param(Default:=0 , Parame:=stAxis_Peeling1.Param.HomeOffset );
[7 empty] | Axis_StationA_Belt | Set_Param(Default:=0 , Parame:=stAxis_StationA_Belt.Param.HomeOffset );
[7 empty] | Axis_Peeling2 | Set_Param(Default:=0 , Parame:=stAxis_Peeling2.Param.HomeOffset );
[7 empty] | Axis_StationB_Belt | Set_Param(Default:=0 , Parame:=stAxis_StationB_Belt.Param.HomeOffset );
[7 empty] | Axis_RwSteer | Set_Param(Default:=0 , Parame:=stAxis_RwSteer.Param.HomeOffset );
(* 工作速度 *)
[7 empty] | Axis_Gantry11 | Set_Param(Default:=100 , Parame:=stAxis_Gantry11.Param.WorkVelo );
[7 empty] | Axis_Gantry12 | Set_Param(Default:=100 , Parame:=stAxis_Gantry12.Param.WorkVelo );
[7 empty] | Axis_Gantry21 | Set_Param(Default:=100 , Parame:=stAxis_Gantry21.Param.WorkVelo );
[7 empty] | Axis_Gantry22 | Set_Param(Default:=100 , Parame:=stAxis_Gantry22.Param.WorkVelo );
[7 empty] | Axis_Align11 | Set_Param(Default:=100 , Parame:=stAxis_Align11.Param.WorkVelo );
[7 empty] | Axis_Align12 | Set_Param(Default:=100 , Parame:=stAxis_Align12.Param.WorkVelo );
[7 empty] | Axis_Align21 | Set_Param(Default:=100 , Parame:=stAxis_Align21.Param.WorkVelo );
[7 empty] | Axis_Align22 | Set_Param(Default:=100 , Parame:=stAxis_Align22.Param.WorkVelo );
[7 empty] | Axis_CamShutter1 | Set_Param(Default:=100 , Parame:=stAxis_CamShutter1.Param.WorkVelo );
[7 empty] | Axis_CamShutter2 | Set_Param(Default:=100 , Parame:=stAxis_CamShutter2.Param.WorkVelo );
[7 empty] | Axis_Z1 | Set_Param(Default:=100 , Parame:=stAxis_Z1.Param.WorkVelo );
[7 empty] | Axis_Z2 | Set_Param(Default:=100 , Parame:=stAxis_Z2.Param.WorkVelo );
[7 empty] | Axis_UwLift | Set_Param(Default:=100 , Parame:=stAxis_UwLift.Param.WorkVelo );
[7 empty] | Axis_Uw | Set_Param(Default:=100 , Parame:=stAxis_Uw.Param.WorkVelo );
[7 empty] | Axis_RwLift | Set_Param(Default:=100 , Parame:=stAxis_RwLift.Param.WorkVelo );
[7 empty] | Axis_Rw | Set_Param(Default:=100 , Parame:=stAxis_Rw.Param.WorkVelo );
[7 empty] | Axis_Clean | Set_Param(Default:=100 , Parame:=stAxis_Clean.Param.WorkVelo );
[7 empty] | Axis_PowerMeter | Set_Param(Default:=100 , Parame:=stAxis_PowerMeter.Param.WorkVelo );
[7 empty] | Axis_UwSteer | Set_Param(Default:=100 , Parame:=stAxis_UwSteer.Param.WorkVelo );
[7 empty] | Axis_Peeling1 | Set_Param(Default:=100 , Parame:=stAxis_Peeling1.Param.WorkVelo );
[7 empty] | Axis_StationA_Belt | Set_Param(Default:=100 , Parame:=stAxis_StationA_Belt.Param.WorkVelo );
[7 empty] | Axis_Peeling2 | Set_Param(Default:=100 , Parame:=stAxis_Peeling2.Param.WorkVelo );
[7 empty] | Axis_StationB_Belt | Set_Param(Default:=100 , Parame:=stAxis_StationB_Belt.Param.WorkVelo );
[7 empty] | Axis_RwSteer | Set_Param(Default:=100 , Parame:=stAxis_RwSteer.Param.WorkVelo );
(* 回零速度 *)
[7 empty] | Axis_Gantry11 | Set_Param(Default:=100 , Parame:=stAxis_Gantry11.Param.HomeVelo );
[7 empty] | Axis_Gantry12 | Set_Param(Default:=100 , Parame:=stAxis_Gantry12.Param.HomeVelo );
[7 empty] | Axis_Gantry21 | Set_Param(Default:=100 , Parame:=stAxis_Gantry21.Param.HomeVelo );
[7 empty] | Axis_Gantry22 | Set_Param(Default:=100 , Parame:=stAxis_Gantry22.Param.HomeVelo );
[7 empty] | Axis_Align11 | Set_Param(Default:=100 , Parame:=stAxis_Align11.Param.HomeVelo );
[7 empty] | Axis_Align12 | Set_Param(Default:=100 , Parame:=stAxis_Align12.Param.HomeVelo );
[7 empty] | Axis_Align21 | Set_Param(Default:=100 , Parame:=stAxis_Align21.Param.HomeVelo );
[7 empty] | Axis_Align22 | Set_Param(Default:=100 , Parame:=stAxis_Align22.Param.HomeVelo );
[7 empty] | Axis_CamShutter1 | Set_Param(Default:=100 , Parame:=stAxis_CamShutter1.Param.HomeVelo );
[7 empty] | Axis_CamShutter2 | Set_Param(Default:=100 , Parame:=stAxis_CamShutter2.Param.HomeVelo );
[7 empty] | Axis_Z1 | Set_Param(Default:=100 , Parame:=stAxis_Z1.Param.HomeVelo );
[7 empty] | Axis_Z2 | Set_Param(Default:=100 , Parame:=stAxis_Z2.Param.HomeVelo );
[7 empty] | Axis_UwLift | Set_Param(Default:=100 , Parame:=stAxis_UwLift.Param.HomeVelo );
[7 empty] | Axis_Uw | Set_Param(Default:=100 , Parame:=stAxis_Uw.Param.HomeVelo );
[7 empty] | Axis_RwLift | Set_Param(Default:=100 , Parame:=stAxis_RwLift.Param.HomeVelo );
[7 empty] | Axis_Rw | Set_Param(Default:=100 , Parame:=stAxis_Rw.Param.HomeVelo );
[7 empty] | Axis_Clean | Set_Param(Default:=100 , Parame:=stAxis_Clean.Param.HomeVelo );
[7 empty] | Axis_PowerMeter | Set_Param(Default:=100 , Parame:=stAxis_PowerMeter.Param.HomeVelo );
[7 empty] | Axis_UwSteer | Set_Param(Default:=100 , Parame:=stAxis_UwSteer.Param.HomeVelo );
[7 empty] | Axis_Peeling1 | Set_Param(Default:=100 , Parame:=stAxis_Peeling1.Param.HomeVelo );
[7 empty] | Axis_StationA_Belt | Set_Param(Default:=100 , Parame:=stAxis_StationA_Belt.Param.HomeVelo );
[7 empty] | Axis_Peeling2 | Set_Param(Default:=100 , Parame:=stAxis_Peeling2.Param.HomeVelo );
[7 empty] | Axis_StationB_Belt | Set_Param(Default:=100 , Parame:=stAxis_StationB_Belt.Param.HomeVelo );
[7 empty] | Axis_RwSteer | Set_Param(Default:=100 , Parame:=stAxis_RwSteer.Param.HomeVelo );
(* 手动速度 *)
[7 empty] | Axis_Gantry11 | Set_Param(Default:=100 , Parame:=stAxis_Gantry11.Param.ManualVelo );
[7 empty] | Axis_Gantry12 | Set_Param(Default:=100 , Parame:=stAxis_Gantry12.Param.ManualVelo );
[7 empty] | Axis_Gantry21 | Set_Param(Default:=100 , Parame:=stAxis_Gantry21.Param.ManualVelo );
[7 empty] | Axis_Gantry22 | Set_Param(Default:=100 , Parame:=stAxis_Gantry22.Param.ManualVelo );
[7 empty] | Axis_Align11 | Set_Param(Default:=100 , Parame:=stAxis_Align11.Param.ManualVelo );
[7 empty] | Axis_Align12 | Set_Param(Default:=100 , Parame:=stAxis_Align12.Param.ManualVelo );
[7 empty] | Axis_Align21 | Set_Param(Default:=100 , Parame:=stAxis_Align21.Param.ManualVelo );
[7 empty] | Axis_Align22 | Set_Param(Default:=100 , Parame:=stAxis_Align22.Param.ManualVelo );
[7 empty] | Axis_CamShutter1 | Set_Param(Default:=100 , Parame:=stAxis_CamShutter1.Param.ManualVelo );
[7 empty] | Axis_CamShutter2 | Set_Param(Default:=100 , Parame:=stAxis_CamShutter2.Param.ManualVelo );
[7 empty] | Axis_Z1 | Set_Param(Default:=100 , Parame:=stAxis_Z1.Param.ManualVelo );
[7 empty] | Axis_Z2 | Set_Param(Default:=100 , Parame:=stAxis_Z2.Param.ManualVelo );
[7 empty] | Axis_UwLift | Set_Param(Default:=100 , Parame:=stAxis_UwLift.Param.ManualVelo );
[7 empty] | Axis_Uw | Set_Param(Default:=100 , Parame:=stAxis_Uw.Param.ManualVelo );
[7 empty] | Axis_RwLift | Set_Param(Default:=100 , Parame:=stAxis_RwLift.Param.ManualVelo );
[7 empty] | Axis_Rw | Set_Param(Default:=100 , Parame:=stAxis_Rw.Param.ManualVelo );
[7 empty] | Axis_Clean | Set_Param(Default:=100 , Parame:=stAxis_Clean.Param.ManualVelo );
[7 empty] | Axis_PowerMeter | Set_Param(Default:=100 , Parame:=stAxis_PowerMeter.Param.ManualVelo );
[7 empty] | Axis_UwSteer | Set_Param(Default:=100 , Parame:=stAxis_UwSteer.Param.ManualVelo );
[7 empty] | Axis_Peeling1 | Set_Param(Default:=100 , Parame:=stAxis_Peeling1.Param.ManualVelo );
[7 empty] | Axis_StationA_Belt | Set_Param(Default:=100 , Parame:=stAxis_StationA_Belt.Param.ManualVelo );
[7 empty] | Axis_Peeling2 | Set_Param(Default:=100 , Parame:=stAxis_Peeling2.Param.ManualVelo );
[7 empty] | Axis_StationB_Belt | Set_Param(Default:=100 , Parame:=stAxis_StationB_Belt.Param.ManualVelo );
[7 empty] | Axis_RwSteer | Set_Param(Default:=100 , Parame:=stAxis_RwSteer.Param.ManualVelo );

## Sheet1
[7 empty] | [1..12,1..3] |  |  |  | Set | Act1 | Act2 | Act3
[5 empty] | 全自动测 | iSinglePowerUnitNum[1..12] | Laser11 | Laser12 | Laser13 | 振镜1
[5 empty] | 12个振镜单独测功率 | iLaserNum[1..3] | Laser21 | Laser22 | Laser23 | 振镜2
[7 empty] | Laser31 | Laser32 | Laser33 | 振镜3
[7 empty] | Laser41 | Laser42 | Laser43 | 振镜4
[7 empty] | Laser51 | Laser52 | Laser53 | 振镜5
[7 empty] | Laser61 | Laser62 | Laser63 | 振镜6
[10 empty] | 振镜7 |  |  |  |  | 振镜1 | 振镜7
[7 empty] | Laser71 | Laser72 | Laser73 | 振镜8 |  |  |  |  | 振镜2 | 振镜8
[7 empty] | Laser81 | Laser82 | Laser83 | 振镜9 |  |  |  |  | 振镜3 | 振镜9
[7 empty] | Laser91 | Laser92 | Laser93 | 振镜10 |  |  |  |  | 振镜4 | 振镜10
[7 empty] | Laser101 | Laser102 | Laser103 | 振镜11 |  |  |  |  | 振镜5 | 振镜11
[7 empty] | Laser111 | Laser112 | Laser113 | 振镜12 |  |  |  |  | 振镜6 | 振镜12
[7 empty] | Laser121 | Laser122 | Laser123
1，为什么平台A有两个位移尺，作用是什么？反馈检测？
2，龙门是否有两侧电机基准位，直接耦合会不会被别住？
3，龙门光源开，只有两个输出点，一个点控制6组光源？
4，拍照指令上位发送？
进料 |  |  |  | 出料
|  | 龙门间距 | 850mm
1，自动进出物料-顶升下降物料
2，龙门加工
3，收放卷，点动Jog
4，收放卷，定长拉膜
5，测功率
未完成工作
1，触发光栅，安全门保护
2，下发膜脏命令，进入Stopping状态
3，位移尺标定
4，编码器绑定
5，拉膜力矩控制时，增加速度限制（防止飞车）
[8 empty] | 0 | 0
[8 empty] | 0 | 0
[8 empty] | 0 | 0
[8 empty] | 1 | 0
[8 empty] | 1 | 0
[8 empty] | 0 | 0
气缸、电机一起打齐
先松三组气缸，再释放电机
Z轴降到位铺膜
加工完成刮膜
真空泵一直开
同一台面三组真空
1#、加工流程
3#、单束光测功率
2#、单振镜测功率
1#、全自动测功率
220V电压等级供电
380V电压等级供电
激光器
冷水机
真空泵
光源控制器
空气过滤器
工控机
显示屏
伺服驱动器
步进驱动器
24V0、24V1、24V2
±15V1、±15V2、15V3、15V4
交流调速电机
Gantry1
Gantry2
测功率开始
龙门避障测功率位
功率计工位 [i]
测功率
i++,i>12
结束
龙门测光位置123
遮光板位置123
测功率启动
i++
i>3
测功率结束
单振镜测功率开始
测功率结束
加工开始
龙门拍照位
拍照,等待完成
龙门打标位[i]
拍照打标完成
i++,i>8
加工结束
1#、进料流程
进料开始
判断传感器状态
开前侧阻挡气缸
进料到位
打齐
进料到位
打齐定位
顶升
抽真空
进料完成
开始加工
A
B
2
进料/出料
顶升下降
定时器

## 参数
轴 | 结构体 | 子结构体 | 类型 |  | 注释 |  | 结构体 | 变量 | 类型 |  | 注释 |  | 结构体 | 变量 | 类型 | 初始值 |  |  | 注释 |  | 结构体 | 变量 | 类型 |  | 注释 |  | 结构体 | 变量 | 类型 |  | 注释
Axis | Command | Disable | :bool; | (* | 去使能 | *) | Command | Start | :bool; | (* | 启动 | *) | Parameter | Ruler11BasePos | :Real:= | 0 | ; | (* | 位移尺11安装基准位 | *) | status | Running | :bool; | (* | 运行中 | *) | stPLCToHMI | Gantry1_CameraRequest | :bool; | (* | 龙门1拍照请求 | *)
|  | Home | :bool; | (* | 回零 | *) |  | Stop | :bool; | (* | 停止 | *) |  | Ruler12BasePos | :Real:= | 0 | ; | (* | 位移尺12安装基准位 | *) |  | Stop | :bool; | (* | 停止 | *) |  | Gantry2_CameraRequest | :bool; | (* | 龙门2拍照请求 | *)
|  | MoveRel | :bool; | (* | 走相对 | *) |  | Home | :bool; | (* | 回零 | *) |  | Gantry1WaitPos | :Real:= | 0 | ; | (* | 龙门1等待位 | *) |  | Pause | :bool; | (* | 暂停 | *) |  | Gantry1_MarkRequest | :bool; | (* | 龙门1打标请求 | *)
|  | MoveAbs1 | :bool; | (* | 走绝对1 | *) |  | Pause | :bool; | (* | 暂停 | *) |  | Gantry1StationAGrabPos | :Real:= | 3000 | ; | (* | 龙门1台面A拍照位 | *) |  | AutoAlarm | :bool; | (* | 报警 | *) |  | Gantry2_MarkRequest | :bool; | (* | 龙门2打标请求 | *)
|  | MoveAbs2 | :bool; | (* | 走绝对2 | *) |  | Mute | :bool; | (* | 消音 | *) |  | Gantry2StationAGrabPos | :Real:= | 4092 | ; | (* | 龙门2台面A拍照位 | *) |  | OneSecend | :bool; | (* | 1秒脉冲 | *) |  | StationA_ProcessDone | :bool; | (* | 台面A加工完成 | *)
|  | JogFw | :bool; | (* | 点动+ | *) |  | Alarm_Ack | :bool; | (* | 报警清除 | *) |  | Gantry1StationAMark1Pos | :Real:= | 3182 | ; | (* | 龙门1台面A打标位置1 | *) |  | Homing | :bool; | (* | 回零中 | *) |  | StationB_ProcessDone | :bool; | (* | 台面B加工完成 | *)
|  | JogBw | :bool; | (* | 点动- | *) |  | RepairMode | :bool; | (* | 检修模式 | *) |  | Gantry1StationAMark2Pos | :Real:= | 3364 | ; | (* | 龙门1台面A打标位置2 | *) |  | Homed | :bool; | (* | 回零完成 | *) |  | GantryProcessStationgNum | :int; | (* | 龙门加工台面号 | *)
| Parameter | HomeOffset | :Real; | (* | 回零偏移 | *) |  | ShiledSafeDoor | :bool; | (* | 屏蔽安全门 | *) |  | Gantry1StationAMark3Pos | :Real:= | 3546 | ; | (* | 龙门1台面A打标位置3 | *) |  | CountInPiece | :Udint; | (* | 进料计数 | *) |  | Gantry1CameraLineNum | :int; | (* | 龙门1拍照序号 | *)
|  | RelDistance | :Real; | (* | 相对距离 | *) |  | AllAxis_Disable | :bool; | (* | 所有轴去使能 | *) |  | Gantry1StationAMark4Pos | :Real:= | 3728 | ; | (* | 龙门1台面A打标位置4 | *) |  | CountOutPiece | :Udint; | (* | 出料计数 | *) |  | Gantry1ProcessLineNum | :int; | (* | 龙门1加工序号 | *)
|  | AbsPosition1 | :Real; | (* | 绝对位置1 | *) |  | CaliMode | :bool; | (* | 标定模式 | *) |  | Gantry1StationAMark5Pos | :Real:= | 3910 | ; | (* | 龙门1台面A打标位置5 | *) |  | UW_ActRadius | :REAL; | (* | 放卷卷径 | *) |  | Gantry2CameraLineNum | :int; | (* | 龙门2拍照序号 | *)
|  | AbsPosition2 | :Real; | (* | 绝对位置2 | *) |  | RefusePiece_Upstream | :bool; | (* | 禁止上游进片 | *) |  | Gantry1StationAMark6Pos | :Real:= | 4092 | ; | (* | 龙门1台面A打标位置6 | *) |  | RW_ActRadius | :REAL; | (* | 收卷卷径 | *) |  | Gantry2ProcessLineNum | :int; | (* | 龙门2加工序号 | *)
|  | HomeVelo | :Real; | (* | 回零速度 | *) |  | Simu_Downstream | :bool; | (* | 模拟下游要片 | *) |  | Gantry1StationAMark7Pos | :Real:= | 0 | ; | (* | 龙门1台面A打标位置7 | *) |  | CT_Mark | :udint; | (* | 打标时间 | *) |  | iPowerTestUnitNum | :int; | (* | 功率测试_振镜号1-12 空闲0 | *)
|  | ManualVelo | :Real; | (* | 手动速度 | *) |  | ShiledCam | :bool; | (* | 屏蔽拍照 | *) |  | Gantry1StationAMark8Pos | :Real:= | 0 | ; | (* | 龙门1台面A打标位置8 | *) |  | CT_Camera | :udint; | (* | 拍照时间 | *) |  | iPowerTestLaserNum | :int; | (* | 功率测试_单激光号1-3 | *)
|  | WorkVelo | :Real; | (* | 工作速度 | *) |  | ShiledMark | :bool; | (* | 屏蔽打标 | *) |  | Gantry2StationAMark1Pos | :Real:= | 4274 | ; | (* | 龙门2台面A打标位置1 | *) |  | CT_Machining | :udint; | (* | 加工时间 | *) |  | StationA_AlignCamPos | :REAL; | (* | 台面A打齐拍照位置 | *)
|  | Acc | :Real; | (* | 加速度 | *) |  | PowerMeterStart | :bool; | (* | 功率计测量开始 | *) |  | Gantry2StationAMark2Pos | :Real:= | 4456 | ; | (* | 龙门2台面A打标位置2 | *) |  | SafeDoor | :bool; | (* | 安全门 | *) |  | StationB_AlignCamPos | :REAL; | (* | 台面B打齐拍照位置 | *)
|  | Dec | :Real; | (* | 减速度 | *) |  | CleanTape | :bool; | (* | 清洗膜 | *) |  | Gantry2StationAMark3Pos | :Real:= | 4638 | ; | (* | 龙门2台面A打标位置3 | *) |  | SafeGrating | :bool; | (* | 安全光栅 | *) |  | PowerMeterStart | :bool; | (* | 测功率开始 | *)
| status | Enable | :bool; | (* | 使能 | *) |  | ClearStatistical | :bool; | (* | 统计清零 | *) |  | Gantry2StationAMark4Pos | :Real:= | 4820 | ; | (* | 龙门2台面A打标位置4 | *) |  | PPS | :REAL; | (* | 产能片数 | *) |  | SystemHaveWafer | :bool; | (* | 设备有片 | *)
|  | Moving | :bool; | (* | 运动中 | *) | [7 empty] | Gantry2StationAMark5Pos | :Real:= | 5002 | ; | (* | 龙门2台面A打标位置5 | *) | [7 empty] | GroupId | :string[80]; | (* | 组件ID | *)
|  | Homing | :bool; | (* | 回零中 | *) | [7 empty] | Gantry2StationAMark6Pos | :Real:= | 5184 | ; | (* | 龙门2台面A打标位置6 | *)
|  | Homed | :bool; | (* | 回零完成 | *) | [7 empty] | Gantry2StationAMark7Pos | :Real:= | 0 | ; | (* | 龙门2台面A打标位置7 | *) | [6 empty] | 结构体 | 变量 | 类型 |  | 注释
|  | Error | :bool; | (* | 轴错误 | *) | [7 empty] | Gantry2StationAMark8Pos | :Real:= | 0 | ; | (* | 龙门2台面A打标位置8 | *) | [6 empty] | stHMIToPLC | Gantry1_CameraShootDone | :bool; | (* | 龙门1拍照完成 | *)
|  | ErrorID | :UDINT; | (* | 轴错误ID | *) | [7 empty] | Peeling1StartPos | :Real:= | 0 | ; | (* | 刮膜1起点位置 | *) | [7 empty] | Gantry2_CameraShootDone | :bool; | (* | 龙门2拍照完成 | *)
|  | SetPos | :Real; | (* | 设定位置 | *) | [7 empty] | Peeling1EndPos | :Real:= | 0 | ; | (* | 刮膜1终点位置 | *) | [7 empty] | Gantry1_MarkDone | :bool; | (* | 龙门1打标完成 | *)
|  | ActPos | :Real; | (* | 实际位置 | *) | [7 empty] | Z1_DownPos | :Real:= | 0 | ; | (* | Z1下降位 | *) | [7 empty] | Gantry2_MarkDone | :bool; | (* | 龙门2打标完成 | *)
|  | ActVelo | :Real; | (* | 实际速度 | *) | [7 empty] | Z1_UpPos | :Real:= | 0 | ; | (* | Z1顶升位 | *) | [7 empty] | PowerMeterDone | :bool; | (* | 单次测功率完成 | *)
|  | Coupled | :bool; | (* | 耦合状态 | *) | [7 empty] | Ruler21BasePos | :Real:= | 0 | ; | (* | 位移尺21安装基准位 | *) | [7 empty] | PowerMeterFinish | :bool; | (* | 测功率完成 | *)
|  | SafetyDistance | :Real; | (* | 安全距离 | *) | [7 empty] | Ruler22BasePos | :Real:= | 0 | ; | (* | 位移尺22安装基准位 | *) | [7 empty] | iPowerTestUnitNum | :int; | (* | 功率测试_振镜号1-12 空闲0 | *)
[14 empty] | Gantry2WaitPos | :Real:= | 0 | ; | (* | 龙门2等待位 | *) | [7 empty] | StationA_AlignFlag | :bool; | (* | 台面A打齐偏移下发标志位 | *)
[14 empty] | Gantry1StationBGrabPos | :Real:= | 0 | ; | (* | 龙门1台面B拍照位 | *) | [7 empty] | StationA_AlignOffset | :REAL; | (* | 台面A打齐偏移值 | *)
[14 empty] | Gantry2StationBGrabPos | :Real:= | 1092 | ; | (* | 龙门2台面B拍照位 | *) | [7 empty] | StationB_AlignFlag | :bool; | (* | 台面B打齐偏移下发标志位 | *)
[14 empty] | Gantry1StationBMark1Pos | :Real:= | 182 | ; | (* | 龙门1台面B打标位置1 | *) | [7 empty] | StationB_AlignOffset | :REAL; | (* | 台面B打齐偏移值 | *)
[14 empty] | Gantry1StationBMark2Pos | :Real:= | 364 | ; | (* | 龙门1台面B打标位置2 | *) | [7 empty] | DirtyNeedClean | :bool; | (* | 膜清洗 | *)
[14 empty] | Gantry1StationBMark3Pos | :Real:= | 546 | ; | (* | 龙门1台面B打标位置3 | *) | [7 empty] | ClearPowerMeterStart | :bool; | (* | 上位已收到测功率开始 | *)
[14 empty] | Gantry1StationBMark4Pos | :Real:= | 728 | ; | (* | 龙门1台面B打标位置4 | *) | [7 empty] | NoFeedIn | :bool; | (* | 设备不再进片 | *)
[14 empty] | Gantry1StationBMark5Pos | :Real:= | 910 | ; | (* | 龙门1台面B打标位置5 | *)
[14 empty] | Gantry1StationBMark6Pos | :Real:= | 1092 | ; | (* | 龙门1台面B打标位置6 | *)
[14 empty] | Gantry1StationBMark7Pos | :Real:= | 0 | ; | (* | 龙门1台面B打标位置7 | *)
[14 empty] | Gantry1StationBMark8Pos | :Real:= | 0 | ; | (* | 龙门1台面B打标位置8 | *)
[14 empty] | Gantry2StationBMark1Pos | :Real:= | 1274 | ; | (* | 龙门2台面B打标位置1 | *)
[14 empty] | Gantry2StationBMark2Pos | :Real:= | 1456 | ; | (* | 龙门2台面B打标位置2 | *)
[14 empty] | Gantry2StationBMark3Pos | :Real:= | 1638 | ; | (* | 龙门2台面B打标位置3 | *)
[14 empty] | Gantry2StationBMark4Pos | :Real:= | 1820 | ; | (* | 龙门2台面B打标位置4 | *)
|  | ID | :STRING(14); | [10 empty] | Gantry2StationBMark5Pos | :Real:= | 2002 | ; | (* | 龙门2台面B打标位置5 | *)
|  | HavePiece | :bool; | [10 empty] | Gantry2StationBMark6Pos | :Real:= | 2184 | ; | (* | 龙门2台面B打标位置6 | *)
|  | Processing | :bool; | [10 empty] | Gantry2StationBMark7Pos | :Real:= | 0 | ; | (* | 龙门2台面B打标位置7 | *)
|  | Processed | :bool; | [10 empty] | Gantry2StationBMark8Pos | :Real:= | 0 | ; | (* | 龙门2台面B打标位置8 | *)
[14 empty] | Peeling2StartPos | :Real:= | 0 | ; | (* | 刮膜2起点位置 | *)
[14 empty] | Peeling2EndPos | :Real:= | 0 | ; | (* | 刮膜2终点位置 | *)
[14 empty] | Z2_DownPos | :Real:= | 0 | ; | (* | Z2下降位 | *)
[14 empty] | Z2_UpPos | :Real:= | 0 | ; | (* | Z2顶升位 | *)
[14 empty] | CamShutter1Pos0 | :Real:= | 0 | ; | (* | 挡光伺服1位置0 | *)
[14 empty] | CamShutter1Pos1 | :Real:= | 50 | ; | (* | 挡光伺服1位置1 | *)
[14 empty] | CamShutter1Pos2 | :Real:= | 60 | ; | (* | 挡光伺服1位置2 | *)
[14 empty] | CamShutter1Pos3 | :Real:= | 70 | ; | (* | 挡光伺服1位置3 | *)
[14 empty] | CamShutter2Pos0 | :Real:= | 0 | ; | (* | 挡光伺服2位置0 | *)
[14 empty] | CamShutter2Pos1 | :Real:= | 50 | ; | (* | 挡光伺服2位置1 | *)
[14 empty] | CamShutter2Pos2 | :Real:= | 60 | ; | (* | 挡光伺服2位置2 | *)
[14 empty] | CamShutter2Pos3 | :Real:= | 70 | ; | (* | 挡光伺服2位置3 | *)
[14 empty] | UwLiftUpPos | :Real:= | 0 | ; | (* | 放卷提升位置 | *)
[14 empty] | RwLiftUpPos | :Real:= | 0 | ; | (* | 收卷提升位置 | *)
[14 empty] | ProcessTimes | :Real:= | 6 | ; | (* | 焊接次数 | *)
[14 empty] | GrabTimeOutSet | :Real:= | 0 | ; | (* | 拍照超时时间 | *)
[14 empty] | StationA_VacOkDelay | :Real:= | 0 | ; | (* | 台面A真空延时 | *)
[14 empty] | StationB_VacOkDelay | :Real:= | 0 | ; | (* | 台面B真空延时 | *)
[14 empty] | StationA_BlowDelay | :Real:= | 0 | ; | (* | 台面A破真空延时 | *)
[14 empty] | StationB_BlowDelay | :Real:= | 0 | ; | (* | 台面B破真空延时 | *)
[14 empty] | AutoLeaserMeasureNum | :Real:= | 0 | ; | (* | 自动测功率片数设定 | *)
[14 empty] | Gantry1PowerMeterPos | :Real:= | 1650 | ; | (* | 龙门1测功率位 | *)
[14 empty] | Gantry2PowerMeterPos | :Real:= | 2500 | ; | (* | 龙门2测功率位 | *)
[14 empty] | LeftOffset | :Real:= | 10 | ; | (* | 功率计测量光速一龙门偏差 | *)
[14 empty] | MidOffset | :Real:= | 0 | ; | (* | 功率计测量光速二龙门偏差 | *)
[14 empty] | RightOffset | :Real:= | -10 | ; | (* | 功率计测量光速三龙门偏差 | *)
[14 empty] | PowerMeterMeasurePos1 | :Real:= | 0 | ; | (* | 功率计测量位1 | *)
[14 empty] | PowerMeterMeasurePos2 | :Real:= | 182 | ; | (* | 功率计测量位2 | *)
[14 empty] | PowerMeterMeasurePos3 | :Real:= | 364 | ; | (* | 功率计测量位3 | *)
[14 empty] | PowerMeterMeasurePos4 | :Real:= | 546 | ; | (* | 功率计测量位4 | *)
[14 empty] | PowerMeterMeasurePos5 | :Real:= | 728 | ; | (* | 功率计测量位5 | *)
[14 empty] | PowerMeterMeasurePos6 | :Real:= | 910 | ; | (* | 功率计测量位6 | *)
[14 empty] | UwTorqueSet | :Real:= | 0 | ; | (* | 放卷设定张力 | *)
[14 empty] | RwTorqueSet | :Real:= | 0 | ; | (* | 收卷设定张力 | *)
[14 empty] | TapeLength | :Real:= | 0 | ; | (* | 拉膜长度 | *)
[14 empty] | StationPosADelay | :Real:= | 100 | ; | (* | 台面1到位延时 | *)
[14 empty] | StationPosBDelay | :Real:= | 100 | ; | (* | 台面2到位延时 | *)

## 报警
Alarm[0]
Alarm[1] | 总气压报警
Alarm[2] | 安全门报警
Alarm[3] | 运动条件不满足
Alarm[4] | 冷水机报警
Alarm[5] | 运动条件不满足
Alarm[6] | 安全光栅报警
Alarm[7] | 未回零无法执行
Alarm[8]
Alarm[9]
Alarm[10] | 龙门1回零超时
Alarm[11] | 龙门2回零超时
Alarm[12] | 相机挡光板1伺服回零超时
Alarm[13] | 相机挡光板2伺服回零超时
Alarm[14] | 功率计伺服回零超时
Alarm[15] | 打齐11伺服回零超时
Alarm[16] | 打齐12伺服回零超时
Alarm[17] | 打齐21伺服回零超时
Alarm[18] | 打齐22伺服回零超时
Alarm[19] | 刮膜1伺服回零超时
Alarm[20] | 刮膜2伺服回零超时
Alarm[21] | 放卷升降伺服回零超时
Alarm[22] | 收卷升降伺服回零超时
Alarm[23] | 放卷纠偏伺服回零超时
Alarm[24] | 收卷纠偏伺服回零超时
Alarm[25]
Alarm[26]
Alarm[27]
Alarm[28]
Alarm[29]
Alarm[30] | 龙门模组轴报警，急停
Alarm[31] | 龙门安全光电被触发，急停
Alarm[32] | 龙门1耦合失败
Alarm[33] | 龙门1耦合位置误差过大
Alarm[34] | 龙门2耦合失败
Alarm[35] | 龙门2耦合位置误差过大
Alarm[36]
Alarm[37]
Alarm[38]
Alarm[39]
Alarm[40]
Alarm[41]
Alarm[42]
Alarm[43]
Alarm[44]
Alarm[45]
Alarm[46]
Alarm[47]
Alarm[48]
Alarm[49]
Alarm[50] | 平台A打齐1气缸状态异常
Alarm[51] | 平台A打齐3气缸状态异常
Alarm[52] | 平台A打齐4气缸状态异常
Alarm[53] | 平台B打齐1气缸状态异常
Alarm[54] | 平台B打齐3气缸状态异常
Alarm[55] | 平台B打齐4气缸状态异常
Alarm[56] | 平台A边沿吸附1报警
Alarm[57] | 平台A边沿吸附2报警
Alarm[58] | 平台A中间吸附报警
Alarm[59] | 平台B边沿吸附1报警
Alarm[60] | 平台B边沿吸附2报警
Alarm[61] | 平台B中间吸附报警
Alarm[62] | 平台A高度尺检测异常
Alarm[63] | 平台B高度尺检测异常
Alarm[64]
Alarm[65]
Alarm[66]
Alarm[67]
Alarm[68]
Alarm[69]
Alarm[70]
Alarm[71]
Alarm[72]
Alarm[73]
Alarm[74]
Alarm[75]
Alarm[76]
Alarm[77]
Alarm[78]
Alarm[79]
Alarm[80] | 放卷卷径过小
Alarm[81] | 收卷卷径过大
Alarm[82] | 入口压膜气缸1状态异常
Alarm[83] | 入口压膜气缸2状态异常
Alarm[84] | 中间压膜气缸状态异常
Alarm[85] | 出口压膜气缸状态异常
Alarm[86]
Alarm[87]
Alarm[88]
Alarm[89]
Alarm[90]
Alarm[91]
Alarm[92]
Alarm[93]
Alarm[94]
Alarm[95]
Alarm[96]
Alarm[97]
Alarm[98]
Alarm[99]
Alarm[100] | 龙门1-1平移伺服 | 负限位
Alarm[101] | 龙门1-1平移伺服 | 正限位
Alarm[102] | 龙门1-1平移伺服 | 轴错误
Alarm[103] | 龙门1-2平移伺服 | 负限位
Alarm[104] | 龙门1-2平移伺服 | 正限位
Alarm[105] | 龙门1-2平移伺服 | 轴错误
Alarm[106] | 龙门2-1平移伺服 | 负限位
Alarm[107] | 龙门2-1平移伺服 | 正限位
Alarm[108] | 龙门2-1平移伺服 | 轴错误
Alarm[109] | 龙门2-2平移伺服 | 负限位
Alarm[110] | 龙门2-2平移伺服 | 正限位
Alarm[111] | 龙门2-2平移伺服 | 轴错误
Alarm[112] | 打齐1-1伺服 | 负限位
Alarm[113] | 打齐1-1伺服 | 正限位
Alarm[114] | 打齐1-1伺服 | 轴错误
Alarm[115] | 打齐1-2伺服 | 负限位
Alarm[116] | 打齐1-2伺服 | 正限位
Alarm[117] | 打齐1-2伺服 | 轴错误
Alarm[118] | 打齐2-1伺服 | 负限位
Alarm[119] | 打齐2-1伺服 | 正限位
Alarm[120] | 打齐2-1伺服 | 轴错误
Alarm[121] | 打齐2-2伺服 | 负限位
Alarm[122] | 打齐2-2伺服 | 正限位
Alarm[123] | 打齐2-2伺服 | 轴错误
Alarm[124] | 龙门1相机挡光板伺服 | 负限位
Alarm[125] | 龙门1相机挡光板伺服 | 正限位
Alarm[126] | 龙门1相机挡光板伺服 | 轴错误
Alarm[127] | 龙门2相机挡光板伺服 | 负限位
Alarm[128] | 龙门2相机挡光板伺服 | 正限位
Alarm[129] | 龙门2相机挡光板伺服 | 轴错误
Alarm[130] | A侧升降平台伺服 | 负限位
Alarm[131] | A侧升降平台伺服 | 正限位
Alarm[132] | A侧升降平台伺服 | 轴错误
Alarm[133] | B侧升降平台伺服 | 负限位
Alarm[134] | B侧升降平台伺服 | 正限位
Alarm[135] | B侧升降平台伺服 | 轴错误
Alarm[136] | 放卷升降伺服 | 负限位
Alarm[137] | 放卷升降伺服 | 正限位
Alarm[138] | 放卷升降伺服 | 轴错误
Alarm[139] | 放卷伺服 | 负限位
Alarm[140] | 放卷伺服 | 正限位
Alarm[141] | 放卷伺服 | 轴错误
Alarm[142] | 收卷升降伺服 | 负限位
Alarm[143] | 收卷升降伺服 | 正限位
Alarm[144] | 收卷升降伺服 | 轴错误
Alarm[145] | 收卷伺服 | 负限位
Alarm[146] | 收卷伺服 | 正限位
Alarm[147] | 收卷伺服 | 轴错误
Alarm[148] | 清洗辊伺服 | 负限位
Alarm[149] | 清洗辊伺服 | 正限位
Alarm[150] | 清洗辊伺服 | 轴错误
Alarm[151] | 功率计平移伺服 | 负限位
Alarm[152] | 功率计平移伺服 | 正限位
Alarm[153] | 功率计平移伺服 | 轴错误
Alarm[154] | 放卷纠偏伺服 | 负限位
Alarm[155] | 放卷纠偏伺服 | 正限位
Alarm[156] | 放卷纠偏伺服 | 轴错误
Alarm[157] | A侧刮膜装置伺服 | 负限位
Alarm[158] | A侧刮膜装置伺服 | 正限位
Alarm[159] | A侧刮膜装置伺服 | 轴错误
Alarm[160] | A侧托盘输送伺服 | 负限位
Alarm[161] | A侧托盘输送伺服 | 正限位
Alarm[162] | A侧托盘输送伺服 | 轴错误
Alarm[163] | B侧刮膜装置伺服 | 负限位
Alarm[164] | B侧刮膜装置伺服 | 正限位
Alarm[165] | B侧刮膜装置伺服 | 轴错误
Alarm[166] | B侧托盘输送伺服 | 负限位
Alarm[167] | B侧托盘输送伺服 | 正限位
Alarm[168] | B侧托盘输送伺服 | 轴错误
Alarm[169] | 收卷纠偏伺服 | 负限位
Alarm[170] | 收卷纠偏伺服 | 正限位
Alarm[171] | 收卷纠偏伺服 | 轴错误
Alarm[172]
Alarm[173]
Alarm[174]
Alarm[175]
Alarm[176]
Alarm[177]
Alarm[178]
Alarm[179]
Alarm[180]
Alarm[181]
Alarm[182]
Alarm[183]
Alarm[184]
Alarm[185]
Alarm[186]
Alarm[187]
Alarm[188]
Alarm[189]
Alarm[190]
Alarm[191]
Alarm[192]
Alarm[193]
Alarm[194]
Alarm[195]
Alarm[196]
Alarm[197]
Alarm[198]
Alarm[199]
Alarm[200]

## 加工流程
初始化 | 命令 | Command.Home
| 状态 | status.Homed
自动化开启 | 命令 | Command | Start | :bool; | (* | 启动 | *)
|  |  | Stop | :bool; | (* | 停止 | *)
|  |  | Pause | :bool; | (* | 暂停 | *)
| 状态 | status | Running | :bool; | (* | 运行中 | *)
|  |  | Stop | :bool; | (* | 停止 | *)
|  |  | Pause | :bool; | (* | 暂停 | *)
自动化过程中
1、卷径计算方式？
2、模组进出情况？
1、卷径计算以超声波传感器来计算；
2、拉膜长度以外部编码器计量长度；
3、进出料因有AB两个加工工位，
先以简单的进出料来做逻辑
避免设备报警导致清料困难；
上位机初始化完成之后（加工完，上料前），根据历史数据算出纠偏数据，并下发数据
物料到位，下位机是否有纠偏参数
下位机执行以下动作：
水平纠偏定位，
把物料顶升（是否需要判断硅胶膜是否到位），
开真空
真空吸附到位，等待龙门运动到位
上位机收到拍照请求
下位机发出拍照请求，给出是哪个工作台在加工，给出对应工作台的纠偏轴的当前位置
收到相机的拍照完成标志
下位机收到上位机的拍照完成标志，开始运动
等待上位机打标完成
龙门运动到位，激光加工位
是否收到相机的激光加工数据，收到下位机龙门运动到位信号？
开启打标卡打标，对应相机数据异常的激光不打标
收到组件单工位所有工位相机数据，开启计算下个物料的纠偏数据
龙门移动到下一个拍照位
是否最后一次打标完成
是否计算出偏移数据
判断该硅胶膜是否清洗过
收到上位机的停止上料指令
进入停机流程，给下位机停止上料指令
等待两个工位都加工完成
等待下位机加工完成的标志
自动化停止
更换硅胶膜
清洗硅胶膜
Y
Y
Y
N
Y
N
N
Y
收到相机采集工位的赃物数据，用于该工位是否加工
单工位加工完成
StationA_AlignOffset
Gantry1_CameraRequest
Gantry1_CameraResult
Gantry1_CameraRequest
Gantry1_MarkRequest
Gantry1_CameraResult
Gantry1_MarkResult
StationA_ProcessDone
DirtyNeedClean

## Sheet2
|  |  |  | // | EL1889-A
[field: MarshalAs(UnmanagedType.I1)] [BR()] public | bool | Pause | { get; set; } | // | 暂停按钮
[field: MarshalAs(UnmanagedType.I1)] [BR()] public | bool | Mute | { get; set; } | // | 报警消音按钮
[field: MarshalAs(UnmanagedType.I1)] [BR()] public | bool | AirPress | { get; set; } | // | 总气压表
[field: MarshalAs(UnmanagedType.I1)] [BR()] public | bool | SafeDoor1 | { get; set; } | // | 安全门开关1
[field: MarshalAs(UnmanagedType.I1)] [BR()] public | bool | SafeDoor2 | { get; set; } | // | 安全门开关2
[field: MarshalAs(UnmanagedType.I1)] [BR()] public | bool | SafeDoor3 | { get; set; } | // | 安全门开关3
[field: MarshalAs(UnmanagedType.I1)] [BR()] public | bool | SafeDoor4 | { get; set; } | // | 安全门开关4
[field: MarshalAs(UnmanagedType.I1)] [BR()] public | bool | SafeDoor5 | { get; set; } | // | 安全门开关5
[field: MarshalAs(UnmanagedType.I1)] [BR()] public | bool | SafeDoor6 | { get; set; } | // | 安全门开关6
[field: MarshalAs(UnmanagedType.I1)] [BR()] public | bool | SafeDoor7 | { get; set; } | // | 安全门开关7
[field: MarshalAs(UnmanagedType.I1)] [BR()] public | bool | SafeDoor8 | { get; set; } | // | 安全门开关8
[field: MarshalAs(UnmanagedType.I1)] [BR()] public | bool | Mark3_Status | { get; set; } | // | 打标状态信号3
[field: MarshalAs(UnmanagedType.I1)] [BR()] public | bool | Mark4_Status | { get; set; } | // | 打标状态信号4
[field: MarshalAs(UnmanagedType.I1)] [BR()] public | bool | Mark5_Status | { get; set; } | // | 打标状态信号5
[field: MarshalAs(UnmanagedType.I1)] [BR()] public | bool | Mark6_Status | { get; set; } | // | 打标状态信号6
[field: MarshalAs(UnmanagedType.I1)] [BR()] public | bool | Mark7_Status | { get; set; } | // | 打标状态信号7
|  |  |  | // | EL1889-B
[field: MarshalAs(UnmanagedType.I1)] [BR()] public | bool | SaftyGrating1 | { get; set; } | // | 光栅感应1
[field: MarshalAs(UnmanagedType.I1)] [BR()] public | bool | SaftyGrating2 | { get; set; } | // | 光栅感应2
[field: MarshalAs(UnmanagedType.I1)] [BR()] public | bool | SaftyGrating3 | { get; set; } | // | 光栅感应3
[field: MarshalAs(UnmanagedType.I1)] [BR()] public | bool | SaftyGrating4 | { get; set; } | // | 光栅感应4
[field: MarshalAs(UnmanagedType.I1)] [BR()] public | bool | Reserve2_5 | { get; set; } | // | 预留
[field: MarshalAs(UnmanagedType.I1)] [BR()] public | bool | UpStreamReady | { get; set; } | // | 上游准备好
[field: MarshalAs(UnmanagedType.I1)] [BR()] public | bool | UpStreamAlm | { get; set; } | // | 上游故障
[field: MarshalAs(UnmanagedType.I1)] [BR()] public | bool | DownStreamAllow | { get; set; } | // | 下游允许
[field: MarshalAs(UnmanagedType.I1)] [BR()] public | bool | DownStreamAlm | { get; set; } | // | 下游故障
[field: MarshalAs(UnmanagedType.I1)] [BR()] public | bool | Mark8_Status | { get; set; } | // | 打标状态信号8
[field: MarshalAs(UnmanagedType.I1)] [BR()] public | bool | Mark9_Status | { get; set; } | // | 打标状态信号9
[field: MarshalAs(UnmanagedType.I1)] [BR()] public | bool | Mark10_Status | { get; set; } | // | 打标状态信号10
[field: MarshalAs(UnmanagedType.I1)] [BR()] public | bool | Mark11_Status | { get; set; } | // | 打标状态信号11
[field: MarshalAs(UnmanagedType.I1)] [BR()] public | bool | Mark12_Status | { get; set; } | // | 打标状态信号12
[field: MarshalAs(UnmanagedType.I1)] [BR()] public | bool | StationA_CycleVac2Ok | { get; set; } | // | 升降平台A沿边负压检测2
[field: MarshalAs(UnmanagedType.I1)] [BR()] public | bool | StationB_CycleVac2Ok | { get; set; } | // | 升降平台B沿边负压检测2
|  |  |  | // | EL1889-C
[field: MarshalAs(UnmanagedType.I1)] [BR()] public | bool | Gantry1Sensor1 | { get; set; } | // | 龙门1光敏检测1
[field: MarshalAs(UnmanagedType.I1)] [BR()] public | bool | Gantry1Sensor2 | { get; set; } | // | 龙门1光敏检测2
[field: MarshalAs(UnmanagedType.I1)] [BR()] public | bool | Gantry1Sensor3 | { get; set; } | // | 龙门1光敏检测3
[field: MarshalAs(UnmanagedType.I1)] [BR()] public | bool | Gantry1Sensor4 | { get; set; } | // | 龙门1光敏检测4
[field: MarshalAs(UnmanagedType.I1)] [BR()] public | bool | Gantry1Sensor5 | { get; set; } | // | 龙门1光敏检测5
[field: MarshalAs(UnmanagedType.I1)] [BR()] public | bool | Gantry1Sensor6 | { get; set; } | // | 龙门1光敏检测6
[field: MarshalAs(UnmanagedType.I1)] [BR()] public | bool | Gantry2Sensor1 | { get; set; } | // | 龙门2光敏检测1
[field: MarshalAs(UnmanagedType.I1)] [BR()] public | bool | Gantry2Sensor2 | { get; set; } | // | 龙门2光敏检测2
[field: MarshalAs(UnmanagedType.I1)] [BR()] public | bool | Gantry2Sensor3 | { get; set; } | // | 龙门2光敏检测3
[field: MarshalAs(UnmanagedType.I1)] [BR()] public | bool | Gantry2Sensor4 | { get; set; } | // | 龙门2光敏检测4
[field: MarshalAs(UnmanagedType.I1)] [BR()] public | bool | Gantry2Sensor5 | { get; set; } | // | 龙门2光敏检测5
[field: MarshalAs(UnmanagedType.I1)] [BR()] public | bool | Gantry2Sensor6 | { get; set; } | // | 龙门2光敏检测6
[field: MarshalAs(UnmanagedType.I1)] [BR()] public | bool | Cooling1_Alm | { get; set; } | // | 冷水机1报警信号
[field: MarshalAs(UnmanagedType.I1)] [BR()] public | bool | Cooling2_Alm | { get; set; } | // | 冷水机2报警信号
[field: MarshalAs(UnmanagedType.I1)] [BR()] public | bool | Mark1_Status | { get; set; } | // | 打标状态信号1
[field: MarshalAs(UnmanagedType.I1)] [BR()] public | bool | Mark2_Status | { get; set; } | // | 打标状态信号2
|  |  |  | // | EL1889-D
[field: MarshalAs(UnmanagedType.I1)] [BR()] public | bool | UwSteer_LimP | { get; set; } | // | 放卷纠偏电机正限位
[field: MarshalAs(UnmanagedType.I1)] [BR()] public | bool | UwSteer_Home | { get; set; } | // | 放卷纠偏电机原点
[field: MarshalAs(UnmanagedType.I1)] [BR()] public | bool | UwSteer_LimN | { get; set; } | // | 放卷纠偏电机负限位
[field: MarshalAs(UnmanagedType.I1)] [BR()] public | bool | UwLift_LimP | { get; set; } | // | 放卷升降电机正限位
[field: MarshalAs(UnmanagedType.I1)] [BR()] public | bool | UwLift_Home | { get; set; } | // | 放卷升降电机原点
[field: MarshalAs(UnmanagedType.I1)] [BR()] public | bool | UwLift_LimN | { get; set; } | // | 放卷升降电机负限位
[field: MarshalAs(UnmanagedType.I1)] [BR()] public | bool | InPressCyl1Basic | { get; set; } | // | 入口压膜气缸1松开
[field: MarshalAs(UnmanagedType.I1)] [BR()] public | bool | InPressCyl1Work | { get; set; } | // | 入口压膜气缸1夹紧
[field: MarshalAs(UnmanagedType.I1)] [BR()] public | bool | InPressCyl2Basic | { get; set; } | // | 入口压膜气缸2松开
[field: MarshalAs(UnmanagedType.I1)] [BR()] public | bool | InPressCyl2Work | { get; set; } | // | 入口压膜气缸2夹紧
[field: MarshalAs(UnmanagedType.I1)] [BR()] public | bool | InPressCyl3Basic | { get; set; } | // | 入口压膜气缸3松开
[field: MarshalAs(UnmanagedType.I1)] [BR()] public | bool | InPressCyl3Work | { get; set; } | // | 入口压膜气缸3夹紧
[field: MarshalAs(UnmanagedType.I1)] [BR()] public | bool | InPressCyl4Basic | { get; set; } | // | 入口压膜气缸4松开
[field: MarshalAs(UnmanagedType.I1)] [BR()] public | bool | InPressCyl4Work | { get; set; } | // | 入口压膜气缸4夹紧
[field: MarshalAs(UnmanagedType.I1)] [BR()] public | bool | InBeltSensor1 | { get; set; } | // | 入口流水线检测1
[field: MarshalAs(UnmanagedType.I1)] [BR()] public | bool | InBeltSensor2 | { get; set; } | // | 入口流水线检测2
|  |  |  | // | EL1889-E
[field: MarshalAs(UnmanagedType.I1)] [BR()] public | bool | Peeling1_LimP | { get; set; } | // | A侧刮膜电机正限位
[field: MarshalAs(UnmanagedType.I1)] [BR()] public | bool | Peeling1_Home | { get; set; } | // | A侧刮膜电机原点
[field: MarshalAs(UnmanagedType.I1)] [BR()] public | bool | Peeling1_LimN | { get; set; } | // | A侧刮膜电机负限位
[field: MarshalAs(UnmanagedType.I1)] [BR()] public | bool | Align11_LimP | { get; set; } | // | A侧打齐模组1正限位
[field: MarshalAs(UnmanagedType.I1)] [BR()] public | bool | Align11_Home | { get; set; } | // | A侧打齐模组1原点
[field: MarshalAs(UnmanagedType.I1)] [BR()] public | bool | Align11_LimN | { get; set; } | // | A侧打齐模组1负限位
[field: MarshalAs(UnmanagedType.I1)] [BR()] public | bool | Align12_LimP | { get; set; } | // | A侧打齐模组2正限位
[field: MarshalAs(UnmanagedType.I1)] [BR()] public | bool | Align12_Home | { get; set; } | // | A侧打齐模组2原点
[field: MarshalAs(UnmanagedType.I1)] [BR()] public | bool | Align12_LimN | { get; set; } | // | A侧打齐模组2负限位
[field: MarshalAs(UnmanagedType.I1)] [BR()] public | bool | Z1_LimP | { get; set; } | // | A区升降平台正限位
[field: MarshalAs(UnmanagedType.I1)] [BR()] public | bool | Z1_Home | { get; set; } | // | A区升降平台原点
[field: MarshalAs(UnmanagedType.I1)] [BR()] public | bool | Z1_LimN | { get; set; } | // | A区升降平台负限位
[field: MarshalAs(UnmanagedType.I1)] [BR()] public | bool | StationA_Sensor1 | { get; set; } | // | A侧托盘输送检测1
[field: MarshalAs(UnmanagedType.I1)] [BR()] public | bool | StationA_Sensor2 | { get; set; } | // | A侧托盘输送检测2
[field: MarshalAs(UnmanagedType.I1)] [BR()] public | bool | Reserve5_15 | { get; set; } | // | 预留
[field: MarshalAs(UnmanagedType.I1)] [BR()] public | bool | Reserve5_16 | { get; set; } | // | 预留
|  |  |  | // | EL1889-F
[field: MarshalAs(UnmanagedType.I1)] [BR()] public | bool | StationA_AlignCyl1Work | { get; set; } | // | A侧托盘打齐气缸1伸出
[field: MarshalAs(UnmanagedType.I1)] [BR()] public | bool | StationA_AlignCyl1Basic | { get; set; } | // | A侧托盘打齐气缸1缩回
[field: MarshalAs(UnmanagedType.I1)] [BR()] public | bool | StationA_AlignCyl2Work | { get; set; } | // | A侧托盘打齐气缸2伸出
[field: MarshalAs(UnmanagedType.I1)] [BR()] public | bool | StationA_AlignCyl2Basic | { get; set; } | // | A侧托盘打齐气缸2缩回
[field: MarshalAs(UnmanagedType.I1)] [BR()] public | bool | MidPressCyl1Work | { get; set; } | // | 中间压膜气缸1伸出
[field: MarshalAs(UnmanagedType.I1)] [BR()] public | bool | MidPressCyl1Basic | { get; set; } | // | 中间压膜气缸1缩回
[field: MarshalAs(UnmanagedType.I1)] [BR()] public | bool | Reserve6_7 | { get; set; } | // | 预留
[field: MarshalAs(UnmanagedType.I1)] [BR()] public | bool | StationA_AlignCyl3Work | { get; set; } | // | A侧托盘打齐气缸3伸出
[field: MarshalAs(UnmanagedType.I1)] [BR()] public | bool | StationA_AlignCyl3Basic | { get; set; } | // | A侧托盘打齐气缸3缩回
[field: MarshalAs(UnmanagedType.I1)] [BR()] public | bool | StationA_AlignCyl4Work | { get; set; } | // | A侧托盘打齐气缸4伸出
[field: MarshalAs(UnmanagedType.I1)] [BR()] public | bool | StationA_AlignCyl4Basic | { get; set; } | // | A侧托盘打齐气缸4缩回
[field: MarshalAs(UnmanagedType.I1)] [BR()] public | bool | MidPressCyl2Work | { get; set; } | // | 中间压膜气缸2伸出
[field: MarshalAs(UnmanagedType.I1)] [BR()] public | bool | MidPressCyl2Basic | { get; set; } | // | 中间压膜气缸2缩回
[field: MarshalAs(UnmanagedType.I1)] [BR()] public | bool | MidBeltSensor1 | { get; set; } | // | 中间流水线检测1
[field: MarshalAs(UnmanagedType.I1)] [BR()] public | bool | MidBeltSensor2 | { get; set; } | // | 中间流水线检测2
[field: MarshalAs(UnmanagedType.I1)] [BR()] public | bool | Reserve6_16 | { get; set; } | // | 预留
|  |  |  | // | EL1889-G
[field: MarshalAs(UnmanagedType.I1)] [BR()] public | bool | Peeling2_LimP | { get; set; } | // | B侧刮膜电机正限位
[field: MarshalAs(UnmanagedType.I1)] [BR()] public | bool | Peeling2_Home | { get; set; } | // | B侧刮膜电机原点
[field: MarshalAs(UnmanagedType.I1)] [BR()] public | bool | Peeling2_LimN | { get; set; } | // | B侧刮膜电机负限位
[field: MarshalAs(UnmanagedType.I1)] [BR()] public | bool | Align21_LimP | { get; set; } | // | B侧打齐模组1正限位
[field: MarshalAs(UnmanagedType.I1)] [BR()] public | bool | Align21_Home | { get; set; } | // | B侧打齐模组1原点
[field: MarshalAs(UnmanagedType.I1)] [BR()] public | bool | Align21_LimN | { get; set; } | // | B侧打齐模组1负限位
[field: MarshalAs(UnmanagedType.I1)] [BR()] public | bool | Align22_LimP | { get; set; } | // | B侧打齐模组2正限位
[field: MarshalAs(UnmanagedType.I1)] [BR()] public | bool | Align22_Home | { get; set; } | // | B侧打齐模组2原点
[field: MarshalAs(UnmanagedType.I1)] [BR()] public | bool | Align22_LimN | { get; set; } | // | B侧打齐模组2负限位
[field: MarshalAs(UnmanagedType.I1)] [BR()] public | bool | Z2_LimP | { get; set; } | // | B区升降平台正限位
[field: MarshalAs(UnmanagedType.I1)] [BR()] public | bool | Z2_Home | { get; set; } | // | B区升降平台原点
[field: MarshalAs(UnmanagedType.I1)] [BR()] public | bool | Z2_LimN | { get; set; } | // | B区升降平台负限位
[field: MarshalAs(UnmanagedType.I1)] [BR()] public | bool | StationB_Sensor1 | { get; set; } | // | B侧托盘输送检测1
[field: MarshalAs(UnmanagedType.I1)] [BR()] public | bool | StationB_Sensor2 | { get; set; } | // | B侧托盘输送检测2
[field: MarshalAs(UnmanagedType.I1)] [BR()] public | bool | Reserve7_15 | { get; set; } | // | 预留
[field: MarshalAs(UnmanagedType.I1)] [BR()] public | bool | Reserve7_16 | { get; set; } | // | 预留
|  |  |  | // | EL1889-H
[field: MarshalAs(UnmanagedType.I1)] [BR()] public | bool | StationB_AlignCyl1Work | { get; set; } | // | B侧托盘打齐气缸1伸出
[field: MarshalAs(UnmanagedType.I1)] [BR()] public | bool | StationB_AlignCyl1Basic | { get; set; } | // | B侧托盘打齐气缸1缩回
[field: MarshalAs(UnmanagedType.I1)] [BR()] public | bool | StationB_AlignCyl2Work | { get; set; } | // | B侧托盘打齐气缸2伸出
[field: MarshalAs(UnmanagedType.I1)] [BR()] public | bool | StationB_AlignCyl2Basic | { get; set; } | // | B侧托盘打齐气缸2缩回
[field: MarshalAs(UnmanagedType.I1)] [BR()] public | bool | Gantry1_LimP | { get; set; } | // | 龙门1正限位
[field: MarshalAs(UnmanagedType.I1)] [BR()] public | bool | Gantry1_Home | { get; set; } | // | 龙门1原点
[field: MarshalAs(UnmanagedType.I1)] [BR()] public | bool | Gantry1_LimN | { get; set; } | // | 龙门1负限位
[field: MarshalAs(UnmanagedType.I1)] [BR()] public | bool | Reserve8_8 | { get; set; } | // | 预留
[field: MarshalAs(UnmanagedType.I1)] [BR()] public | bool | StationB_AlignCyl3Work | { get; set; } | // | B侧托盘打齐气缸3伸出
[field: MarshalAs(UnmanagedType.I1)] [BR()] public | bool | StationB_AlignCyl3Basic | { get; set; } | // | B侧托盘打齐气缸3缩回
[field: MarshalAs(UnmanagedType.I1)] [BR()] public | bool | StationB_AlignCyl4Work | { get; set; } | // | B侧托盘打齐气缸4伸出
[field: MarshalAs(UnmanagedType.I1)] [BR()] public | bool | StationB_AlignCyl4Basic | { get; set; } | // | B侧托盘打齐气缸4缩回
[field: MarshalAs(UnmanagedType.I1)] [BR()] public | bool | Gantry2_LimP | { get; set; } | // | 龙门2正限位
[field: MarshalAs(UnmanagedType.I1)] [BR()] public | bool | Gantry2_Home | { get; set; } | // | 龙门2原点
[field: MarshalAs(UnmanagedType.I1)] [BR()] public | bool | Gantry2_LimN | { get; set; } | // | 龙门2负限位
[field: MarshalAs(UnmanagedType.I1)] [BR()] public | bool | Reserve8_16 | { get; set; } | // | 预留
|  |  |  | // | EL1889-I
[field: MarshalAs(UnmanagedType.I1)] [BR()] public | bool | RwSteer_LimP | { get; set; } | // | 收卷纠偏电机正限位
[field: MarshalAs(UnmanagedType.I1)] [BR()] public | bool | RwSteer_Home | { get; set; } | // | 收卷纠偏电机原点
[field: MarshalAs(UnmanagedType.I1)] [BR()] public | bool | RwSteer_LimN | { get; set; } | // | 收卷纠偏电机负限位
[field: MarshalAs(UnmanagedType.I1)] [BR()] public | bool | RwLift_LimP | { get; set; } | // | 收卷升降电机
[field: MarshalAs(UnmanagedType.I1)] [BR()] public | bool | RwLift_Home | { get; set; } | // | 收卷升降电机
[field: MarshalAs(UnmanagedType.I1)] [BR()] public | bool | RwLift_LimN | { get; set; } | // | 收卷升降电机
[field: MarshalAs(UnmanagedType.I1)] [BR()] public | bool | OutPressCyl1Basic | { get; set; } | // | 出口压膜气缸1松开
[field: MarshalAs(UnmanagedType.I1)] [BR()] public | bool | OutPressCyl1Work | { get; set; } | // | 出口压膜气缸1夹紧
[field: MarshalAs(UnmanagedType.I1)] [BR()] public | bool | OutPressCyl2Basic | { get; set; } | // | 出口压膜气缸2松开
[field: MarshalAs(UnmanagedType.I1)] [BR()] public | bool | OutPressCyl2Work | { get; set; } | // | 出口压膜气缸2夹紧
[field: MarshalAs(UnmanagedType.I1)] [BR()] public | bool | OutBeltSensor1 | { get; set; } | // | 出口流水线检测1
[field: MarshalAs(UnmanagedType.I1)] [BR()] public | bool | OutBeltSensor2 | { get; set; } | // | 出口流水线检测2
[field: MarshalAs(UnmanagedType.I1)] [BR()] public | bool | Reserve9_13 | { get; set; } | // | 预留
[field: MarshalAs(UnmanagedType.I1)] [BR()] public | bool | Reserve9_14 | { get; set; } | // | 预留
[field: MarshalAs(UnmanagedType.I1)] [BR()] public | bool | Reserve9_15 | { get; set; } | // | 预留
[field: MarshalAs(UnmanagedType.I1)] [BR()] public | bool | Reserve9_16 | { get; set; } | // | 预留
|  |  |  | // | EL1889-J
[field: MarshalAs(UnmanagedType.I1)] [BR()] public | bool | PowerMeter_LimP | { get; set; } | // | 功率计电机正限位
[field: MarshalAs(UnmanagedType.I1)] [BR()] public | bool | PowerMeter_Home | { get; set; } | // | 功率计电机原点
[field: MarshalAs(UnmanagedType.I1)] [BR()] public | bool | PowerMeter_LimN | { get; set; } | // | 功率计电机负限位
[field: MarshalAs(UnmanagedType.I1)] [BR()] public | bool | CamShutter1_LimP | { get; set; } | // | 相机挡光电机1正限位
[field: MarshalAs(UnmanagedType.I1)] [BR()] public | bool | CamShutter1_Home | { get; set; } | // | 相机挡光电机1原点
[field: MarshalAs(UnmanagedType.I1)] [BR()] public | bool | CamShutter1_LimN | { get; set; } | // | 相机挡光电机1负限位
[field: MarshalAs(UnmanagedType.I1)] [BR()] public | bool | CamShutter2_LimP | { get; set; } | // | 相机挡光电机2正限位
[field: MarshalAs(UnmanagedType.I1)] [BR()] public | bool | CamShutter2_Home | { get; set; } | // | 相机挡光电机2原点
[field: MarshalAs(UnmanagedType.I1)] [BR()] public | bool | CamShutter2_LimN | { get; set; } | // | 相机挡光电机2负限位
[field: MarshalAs(UnmanagedType.I1)] [BR()] public | bool | StationA_MidVacOk | { get; set; } | // | 升降平台A中间负压检测
[field: MarshalAs(UnmanagedType.I1)] [BR()] public | bool | StationA_CycleVac1Ok | { get; set; } | // | 升降平台A边沿负压检测
[field: MarshalAs(UnmanagedType.I1)] [BR()] public | bool | StationB_MidVacOk | { get; set; } | // | 升降平台B中间负压检测
[field: MarshalAs(UnmanagedType.I1)] [BR()] public | bool | StationB_CycleVac1Ok | { get; set; } | // | 升降平台B边沿负压检测
[field: MarshalAs(UnmanagedType.I1)] [BR()] public | bool | GantrySafeSensor1 | { get; set; } | // | 龙门防撞光电1
[field: MarshalAs(UnmanagedType.I1)] [BR()] public | bool | GantrySafeSensor2 | { get; set; } | // | 龙门防撞光电2
[field: MarshalAs(UnmanagedType.I1)] [BR()] public | bool | Reserve10_16 | { get; set; } | // | 预留
|  |  |  | // | EL1889-K
[field: MarshalAs(UnmanagedType.I1)] [BR()] public | bool | Reserve11_1 | { get; set; } | // | 预留
[field: MarshalAs(UnmanagedType.I1)] [BR()] public | bool | Reserve11_2 | { get; set; } | // | 预留
[field: MarshalAs(UnmanagedType.I1)] [BR()] public | bool | Reserve11_3 | { get; set; } | // | 预留
[field: MarshalAs(UnmanagedType.I1)] [BR()] public | bool | Reserve11_4 | { get; set; } | // | 预留
[field: MarshalAs(UnmanagedType.I1)] [BR()] public | bool | Reserve11_5 | { get; set; } | // | 预留
[field: MarshalAs(UnmanagedType.I1)] [BR()] public | bool | Reserve11_6 | { get; set; } | // | 预留
[field: MarshalAs(UnmanagedType.I1)] [BR()] public | bool | Reserve11_7 | { get; set; } | // | 预留
[field: MarshalAs(UnmanagedType.I1)] [BR()] public | bool | Reserve11_8 | { get; set; } | // | 预留
[field: MarshalAs(UnmanagedType.I1)] [BR()] public | bool | Reserve11_9 | { get; set; } | // | 预留
[field: MarshalAs(UnmanagedType.I1)] [BR()] public | bool | Reserve11_10 | { get; set; } | // | 预留
[field: MarshalAs(UnmanagedType.I1)] [BR()] public | bool | Reserve11_11 | { get; set; } | // | 预留
[field: MarshalAs(UnmanagedType.I1)] [BR()] public | bool | Reserve11_12 | { get; set; } | // | 预留
[field: MarshalAs(UnmanagedType.I1)] [BR()] public | bool | Reserve11_13 | { get; set; } | // | 预留
[field: MarshalAs(UnmanagedType.I1)] [BR()] public | bool | Reserve11_14 | { get; set; } | // | 预留
[field: MarshalAs(UnmanagedType.I1)] [BR()] public | bool | Reserve11_15 | { get; set; } | // | 预留
[field: MarshalAs(UnmanagedType.I1)] [BR()] public | bool | Reserve11_16 | { get; set; } | // | 预留
|  |  |  | // | EL3054-A
[field: MarshalAs(UnmanagedType.R4)] [BR()] public | float | Ruler11 | { get; set; } | // | 位移尺11
[field: MarshalAs(UnmanagedType.R4)] [BR()] public | float | Ruler12 | { get; set; } | // | 位移尺12
[field: MarshalAs(UnmanagedType.R4)] [BR()] public | float | Ruler21 | { get; set; } | // | 位移尺21
[field: MarshalAs(UnmanagedType.R4)] [BR()] public | float | Ruler22 | { get; set; } | // | 位移尺22
|  |  |  | // | EL3054-B
[field: MarshalAs(UnmanagedType.R4)] [BR()] public | float | Uw_EOT | { get; set; } | // | 放卷卷径测量
[field: MarshalAs(UnmanagedType.R4)] [BR()] public | float | Rw_EOT | { get; set; } | // | 收卷卷径测量
[field: MarshalAs(UnmanagedType.R4)] [BR()] public | float | ReserveAi2_3 | { get; set; } | // | 预留
[field: MarshalAs(UnmanagedType.R4)] [BR()] public | float | ReserveAi2_4 | { get; set; } | // | 预留
|  |  |  | // | EL3064-C
[field: MarshalAs(UnmanagedType.R4)] [BR()] public | float | Uw_TED | { get; set; } | // | 放卷寻边传感器
[field: MarshalAs(UnmanagedType.R4)] [BR()] public | float | Rw_TED | { get; set; } | // | 收卷寻边传感器
[field: MarshalAs(UnmanagedType.R4)] [BR()] public | float | ReserveAi3_3 | { get; set; } | // | 预留
[field: MarshalAs(UnmanagedType.R4)] [BR()] public | float | ReserveAi3_4 | { get; set; } | // | 预留