## 软件参数变量
序号 | 名称 | 变量 | 类型 | 备注
1 | 硅胶膜是否清洗过 | IsSilicaWashed | bool | 需要缓存和保存到文档中，能实时读取值
2 | 脏污位置是否焊接 | IsDirtyPosMarked | bool | 需要缓存和保存到文档中，能实时读取值
3 | 1#振镜修正X | VibraOfs1X | Real
4 | 1#振镜修正Y | VibraOfs1Y | Real
5 | 1#振镜修正A | VibraOfs1A | Real
6 | 2#振镜修正X | VibraOfs2X | Real
7 | 2#振镜修正Y | VibraOfs2Y | Real
8 | 2#振镜修正A | VibraOfs2A | Real
9 | 3#振镜修正X | VibraOfs3X | Real
10 | 3#振镜修正Y | VibraOfs3Y | Real
11 | 3#振镜修正A | VibraOfs3A | Real
12 | 4#振镜修正X | VibraOfs4X | Real
13 | 4#振镜修正Y | VibraOfs4Y | Real
14 | 4#振镜修正A | VibraOfs4A | Real
15 | 5#振镜修正X | VibraOfs5X | Real
16 | 5#振镜修正Y | VibraOfs5Y | Real
17 | 5#振镜修正A | VibraOfs5A | Real
18 | 6#振镜修正X | VibraOfs6X | Real
19 | 6#振镜修正Y | VibraOfs6Y | Real
20 | 6#振镜修正A | VibraOfs6A | Real
21 | 7#振镜修正X | VibraOfs7X | Real
22 | 7#振镜修正Y | VibraOfs7Y | Real
23 | 7#振镜修正A | VibraOfs7A | Real
24 | 8#振镜修正X | VibraOfs8X | Real
25 | 8#振镜修正Y | VibraOfs8Y | Real
26 | 8#振镜修正A | VibraOfs8A | Real
27 | 9#振镜修正X | VibraOfs9X | Real
28 | 9#振镜修正Y | VibraOfs9Y | Real
29 | 9#振镜修正A | VibraOfs9A | Real
30 | 10#振镜修正X | VibraOfs10X | Real
31 | 10#振镜修正Y | VibraOfs10Y | Real
32 | 10#振镜修正A | VibraOfs10A | Real
33 | 11#振镜修正X | VibraOfs11X | Real
34 | 11#振镜修正Y | VibraOfs11Y | Real
35 | 11#振镜修正A | VibraOfs11A | Real
36 | 12#振镜修正X | VibraOfs12X | Real
37 | 12#振镜修正Y | VibraOfs12Y | Real
38 | 12#振镜修正A | VibraOfs12A | Real
39 | 相机拍照X阈值 | CameraShootFailThresX | Real
40 | 相机拍照Y阈值 | CameraShootFailThresY | Real
41 | 相机拍照A阈值 | CameraShootFailThresA | Real

## PLC相关参数变量
Parameter | Z11_RulerPos | :Real:= | 0 | ; | (* | Z11位移尺安装基准位 | *) | 轴 | 中文描述 | 结构体 | 子结构体 | 类型 |  | 注释
| Z12_RulerPos | :Real:= | 0 | ; | (* | Z12位移尺安装基准位 | *) | AxisGantry11 | 龙门1-1平移伺服 | Parameter | HomeOffset | :Real; | (* | 回零偏移 | *)
| Gantry1WaitPos | :Real:= | 0 | ; | (* | 龙门1等待位 | *) | AxisGantry12 | 龙门1-2平移伺服 |  | RelDistance | :Real; | (* | 相对距离 | *)
| Gantry1Grab1Pos | :Real:= | 0 | ; | (* | 龙门1拍照位1 | *) | AxisGantry21 | 龙门2-1平移伺服 |  | AbsPosition1 | :Real; | (* | 绝对位置1 | *)
| Gantry1StationAMark1Pos | :Real:= | 0 | ; | (* | 龙门1台面A打标位置1 | *) | AxisGantry22 | 龙门2-2平移伺服 |  | AbsPosition2 | :Real; | (* | 绝对位置2 | *)
| Gantry1StationAMark2Pos | :Real:= | 0 | ; | (* | 龙门1台面A打标位置2 | *) | AxisCamShutter1 | 龙门1相机挡光板伺服 |  | HomeVelo | :Real; | (* | 回零速度 | *)
| Gantry1StationAMark3Pos | :Real:= | 0 | ; | (* | 龙门1台面A打标位置3 | *) | AxisCamShutter2 | 龙门2相机挡光板伺服 |  | ManualVelo | :Real; | (* | 手动速度 | *)
| Gantry1StationAMark4Pos | :Real:= | 0 | ; | (* | 龙门1台面A打标位置4 | *) | AxisPowerMeter | 功率计平移伺服 |  | WorkVelo | :Real; | (* | 工作速度 | *)
| Gantry1StationAMark5Pos | :Real:= | 0 | ; | (* | 龙门1台面A打标位置5 | *) | AxisAlign11 | A侧横向打齐模组1 |  | Acc | :Real; | (* | 加速度 | *)
| Gantry1StationAMark6Pos | :Real:= | 0 | ; | (* | 龙门1台面A打标位置6 | *) | AxisAlign12 | A侧横向打齐模组2 |  | Dec | :Real; | (* | 减速度 | *)
| Gantry1StationAMark7Pos | :Real:= | 0 | ; | (* | 龙门1台面A打标位置7 | *) | AxisAlign21 | B侧横向打齐模组3
| Gantry1StationAMark8Pos | :Real:= | 0 | ; | (* | 龙门1台面A打标位置8 | *) | AxisAlign22 | B侧横向打齐模组4
| Gantry2StationAMark1Pos | :Real:= | 0 | ; | (* | 龙门2台面A打标位置1 | *) | AxisZ1 | A侧升降平台伺服
| Gantry2StationAMark2Pos | :Real:= | 0 | ; | (* | 龙门2台面A打标位置2 | *) | AxisZ2 | B侧升降平台伺服
| Gantry2StationAMark3Pos | :Real:= | 0 | ; | (* | 龙门2台面A打标位置3 | *) | AxisPeeling1 | A侧刮膜装置伺服
| Gantry2StationAMark4Pos | :Real:= | 0 | ; | (* | 龙门2台面A打标位置4 | *) | AxisStationABelt | A侧托盘输送伺服
| Gantry2StationAMark5Pos | :Real:= | 0 | ; | (* | 龙门2台面A打标位置5 | *) | AxisPeeling2 | B侧刮膜装置伺服
| Gantry2StationAMark6Pos | :Real:= | 0 | ; | (* | 龙门2台面A打标位置6 | *) | AxisStationBBelt | B侧托盘输送伺服
| Gantry2StationAMark7Pos | :Real:= | 0 | ; | (* | 龙门2台面A打标位置7 | *) | AxisUwLift | 放卷升降伺服
| Gantry2StationAMark8Pos | :Real:= | 0 | ; | (* | 龙门2台面A打标位置8 | *) | AxisUw | 放卷驱动伺服
| Peeling1StartPos | :Real:= | 0 | ; | (* | 刮膜1起点位置 | *) | AxisRwLift | 收卷升降伺服
| Peeling1EndPos | :Real:= | 0 | ; | (* | 刮膜1终点位置 | *) | AxisRw | 收卷驱动伺服
| Z1_DownPos | :Real:= | 0 | ; | (* | Z1下降位 | *) | AxisClean | 清洗辊伺服
| Z1_UpPos | :Real:= | 0 | ; | (* | Z1顶升位 | *) | AxisUwSteer | 放卷纠偏伺服
| Z21_RulerPos | :Real:= | 0 | ; | (* | Z21位移尺安装基准位 | *) | AxisRwSteer | 收卷纠偏伺服
| Z22_RulerPos | :Real:= | 0 | ; | (* | Z22位移尺安装基准位 | *)
| Gantry2WaitPos | :Real:= | 0 | ; | (* | 龙门2等待位 | *)
| Gantry2Grab1Pos | :Real:= | 0 | ; | (* | 龙门2拍照位1 | *)
| Gantry1StationBMark1Pos | :Real:= | 0 | ; | (* | 龙门1台面B打标位置1 | *)
| Gantry1StationBMark2Pos | :Real:= | 0 | ; | (* | 龙门1台面B打标位置2 | *)
| Gantry1StationBMark3Pos | :Real:= | 0 | ; | (* | 龙门1台面B打标位置3 | *)
| Gantry1StationBMark4Pos | :Real:= | 0 | ; | (* | 龙门1台面B打标位置4 | *)
| Gantry1StationBMark5Pos | :Real:= | 0 | ; | (* | 龙门1台面B打标位置5 | *)
| Gantry1StationBMark6Pos | :Real:= | 0 | ; | (* | 龙门1台面B打标位置6 | *)
| Gantry1StationBMark7Pos | :Real:= | 0 | ; | (* | 龙门1台面B打标位置7 | *)
| Gantry1StationBMark8Pos | :Real:= | 0 | ; | (* | 龙门1台面B打标位置8 | *)
| Gantry2StationBMark1Pos | :Real:= | 0 | ; | (* | 龙门2台面B打标位置1 | *)
| Gantry2StationBMark2Pos | :Real:= | 0 | ; | (* | 龙门2台面B打标位置2 | *)
| Gantry2StationBMark3Pos | :Real:= | 0 | ; | (* | 龙门2台面B打标位置3 | *)
| Gantry2StationBMark4Pos | :Real:= | 0 | ; | (* | 龙门2台面B打标位置4 | *)
| Gantry2StationBMark5Pos | :Real:= | 0 | ; | (* | 龙门2台面B打标位置5 | *)
| Gantry2StationBMark6Pos | :Real:= | 0 | ; | (* | 龙门2台面B打标位置6 | *)
| Gantry2StationBMark7Pos | :Real:= | 0 | ; | (* | 龙门2台面B打标位置7 | *)
| Gantry2StationBMark8Pos | :Real:= | 0 | ; | (* | 龙门2台面B打标位置8 | *)
| Peeling2StartPos | :Real:= | 0 | ; | (* | 刮膜2起点位置 | *)
| Peeling2EndPos | :Real:= | 0 | ; | (* | 刮膜2终点位置 | *)
| Z2_DownPos | :Real:= | 0 | ; | (* | Z2下降位 | *)
| Z2_UpPos | :Real:= | 0 | ; | (* | Z2顶升位 | *)
| CamShutter1Pos0 | :Real:= | 0 | ; | (* | 挡光伺服1位置0 | *)
| CamShutter1Pos1 | :Real:= | 0 | ; | (* | 挡光伺服1位置1 | *)
| CamShutter1Pos2 | :Real:= | 0 | ; | (* | 挡光伺服1位置2 | *)
| CamShutter1Pos3 | :Real:= | 0 | ; | (* | 挡光伺服1位置3 | *)
| CamShutter2Pos0 | :Real:= | 0 | ; | (* | 挡光伺服2位置0 | *)
| CamShutter2Pos1 | :Real:= | 0 | ; | (* | 挡光伺服2位置1 | *)
| CamShutter2Pos2 | :Real:= | 0 | ; | (* | 挡光伺服2位置2 | *)
| CamShutter2Pos3 | :Real:= | 0 | ; | (* | 挡光伺服2位置3 | *)
| UwLiftUpPos | :Real:= | 0 | ; | (* | 放卷提升位置 | *)
| RwLiftUpPos | :Real:= | 0 | ; | (* | 收卷提升位置 | *)
| ProcessTimes | :Real:= | 0 | ; | (* | 焊接次数 | *)
| GrabTimeOutSet | :Real:= | 0 | ; | (* | 拍照超时时间 | *)
| StationA_VacOkDelay | :Real:= | 0 | ; | (* | 台面A真空延时 | *)
| StationB_VacOkDelay | :Real:= | 0 | ; | (* | 台面B真空延时 | *)
| StationA_BlowDelay | :Real:= | 0 | ; | (* | 台面A破真空延时 | *)
| StationB_BlowDelay | :Real:= | 0 | ; | (* | 台面B破真空延时 | *)
| AutoLeaserMeasureNum | :Real:= | 0 | ; | (* | 自动测功率片数设定 | *)
| Gantry1PowerMeterPos | :Real:= | 0 | ; | (* | 龙门1测功率位 | *)
| Gantry2PowerMeterPos | :Real:= | 0 | ; | (* | 龙门2测功率位 | *)
| PowerMeterMeasurePos1X | :Real:= | 0 | ; | (* | 功率计测量位1X | *)
| PowerMeterMeasurePos1Y | :Real:= | 0 | ; | (* | 功率计测量位1Y | *)
| PowerMeterMeasurePos2X | :Real:= | 0 | ; | (* | 功率计测量位2X | *)
| PowerMeterMeasurePos2Y | :Real:= | 0 | ; | (* | 功率计测量位2Y | *)
| PowerMeterMeasurePos3X | :Real:= | 0 | ; | (* | 功率计测量位3X | *)
| PowerMeterMeasurePos3Y | :Real:= | 0 | ; | (* | 功率计测量位3Y | *)
| PowerMeterMeasurePos4X | :Real:= | 0 | ; | (* | 功率计测量位4X | *)
| PowerMeterMeasurePos4Y | :Real:= | 0 | ; | (* | 功率计测量位4Y | *)
| PowerMeterMeasurePos5X | :Real:= | 0 | ; | (* | 功率计测量位5X | *)
| PowerMeterMeasurePos5Y | :Real:= | 0 | ; | (* | 功率计测量位5Y | *)
| PowerMeterMeasurePos6X | :Real:= | 0 | ; | (* | 功率计测量位6X | *)
| PowerMeterMeasurePos6Y | :Real:= | 0 | ; | (* | 功率计测量位6Y | *)
| PowerMeterMeasurePos7X | :Real:= | 0 | ; | (* | 功率计测量位7X | *)
| PowerMeterMeasurePos7Y | :Real:= | 0 | ; | (* | 功率计测量位7Y | *)
| PowerMeterMeasurePos8X | :Real:= | 0 | ; | (* | 功率计测量位8X | *)
| PowerMeterMeasurePos8Y | :Real:= | 0 | ; | (* | 功率计测量位8Y | *)
| PowerMeterMeasurePos9X | :Real:= | 0 | ; | (* | 功率计测量位9X | *)
| PowerMeterMeasurePos9Y | :Real:= | 0 | ; | (* | 功率计测量位9Y | *)
| PowerMeterMeasurePos10X | :Real:= | 0 | ; | (* | 功率计测量位10X | *)
| PowerMeterMeasurePos10Y | :Real:= | 0 | ; | (* | 功率计测量位10Y | *)
| PowerMeterMeasurePos11X | :Real:= | 0 | ; | (* | 功率计测量位11X | *)
| PowerMeterMeasurePos11Y | :Real:= | 0 | ; | (* | 功率计测量位11Y | *)
| PowerMeterMeasurePos12X | :Real:= | 0 | ; | (* | 功率计测量位12X | *)
| PowerMeterMeasurePos12Y | :Real:= | 0 | ; | (* | 功率计测量位12Y | *)
| PowerMeterInterval | :Real:= | 0 | ; | (* | 功率计测量间隔 | *)
| BeltIn1Delay | :Real:= | 0 | ; | (* | 进料1进料延时 | *)
| BeltPos1Delay | :Real:= | 0 | ; | (* | 进料1定位延时 | *)
| BeltOut1Delay | :Real:= | 0 | ; | (* | 进料1出料延时 | *)
| BeltIn2Delay | :Real:= | 0 | ; | (* | 进料2进料延时 | *)
| BeltPos2Delay | :Real:= | 0 | ; | (* | 进料2定位延时 | *)
| BeltOut2Delay | :Real:= | 0 | ; | (* | 进料2出料延时 | *)
| StationInAInDelay | :Real:= | 0 | ; | (* | 焊接1进料延时 | *)
| StationPosADelay | :Real:= | 0 | ; | (* | 焊接1定位延时 | *)
| StationOutADelay | :Real:= | 0 | ; | (* | 焊接1出料延时 | *)
| StationInBInDelay | :Real:= | 0 | ; | (* | 焊接2进料延时 | *)
| StationPosBDelay | :Real:= | 0 | ; | (* | 焊接2定位延时 | *)
| StationOutBDelay | :Real:= | 0 | ; | (* | 焊接2出料延时 | *)